## Titulek
REKAPITULACE NÁKLADŮ
NÁZEV STAVBY: Produktovod DN 300 Cerekvice-N. Město | REGISTRAČNÍ ČÍSLO STAVBY |  |  |  | VYPRACOVAL: |  | Kessler
INVESTOR: ČEPRO,a.s. |  |  |  |  | KONTROLOVAL:
MÍSTO STAVBY: AS6 Hlavečník -stavební objekty | IDENTIFIKAČNÍ ČÍSLO INVESTORA |  |  |  | V Praze DNE: …18.08.2015..…..
ČLENĚNÍ NÁKLADŮ A VÝDAJŮ | N Á K L A D Y V Kč
| CELKOVÉ | ZÁKLADNÍ DOPLŇKOVÉ NÁKLADY
NÁKLADY A VÝDAJE NA | NÁKLADY | CELKEM | V TOM |  |  |  | CELKEM
NÁZEV PS, SO | dle částí |  | Dodávka | Montáž | Zákl.nákl. | Dopl.n.
1 | 2 | 3 | 4 | 5 | 6 (4+5) | 7 | 8
Stavební část
Výstavba armaturní šachty | [6 empty] | 0
Likvidace armaturní šachty | [6 empty] | 0
Zpevněné plochy | [6 empty] | 0
Vedlejší náklady
Zařízení staveniště | [6 empty] | 0
Dokumentace skutečného stavu | [6 empty] | 0
Geodetické zaměření, GP | [6 empty] | 0
TIČR (ITI) | [6 empty] | 0
Celkem | [6 empty] | 0
VÝMĚRY(SPECIFIKACE) - VEŠKERÉ VÝMĚRY A MNOŽSTVÍ, POČTY KUSŮ I VLASTNÍ SEZNAM
POLOŹEK TOHOTO VÝKAZU VÝMĚR JSOU POUZE ORIENTAČNÍ. UCHAZEČ JE POVINNEN VŠECHNY
POLOŽKY SÁM ZKONTROLOVAT A DOPLNIT POPIS, O TAKOVÉ POLOŽKY, KTERÉ JE TŘEBA TRVALE
NEBO DOČASNĚ PROVÉST PRO ÚSPĚŠNOU REALIZACI DÍLA DLE PROJEKTU A PRO UVEDENÍ DO
PROVOZU

## likvidace AŠ
AŠ6 Hlavečník
Likvidace stávající šachty
č.p. | položka - název | m.j. | množství | jednotková cena | cena celkem
zemní práce
1 | sejmutí humózní vrstvy tl.30cm | m2 | 10 |  | 0
2 | odkopávka stávající šachty na úroveň dna | m3 | 84 |  | 0
3 | odběr a vyhodnocení vzorků zeminy a betonu | ks | 6 |  | 0
7 | odkopávka a dovoz chybějící zeminy pro zásyp | m3 | 20 |  | 0
9 | rozprostření ornice tl. 0,3 m | m2 | 10 |  | 0
10 | přesun techniky | soubor | 1 |  | 0
11 | čerpání vody | hod | 8 |  | 0
| zemní práce součet |  |  |  | 0
bourací práce
1 | Vyýřez ocelového obložení šachty | m2 | 61 |  | 0
2 | odvrtání a bourání želbeton. Stropu, stěn, dna, základů | m3 | 79.36 |  | 0
3 | bourání cihlového zdiva a betonové zákl. desky | m3 | 4.5 |  | 0
4 | odvoz vybouraného materiálu na skládku | m3 | 83.86 |  | 0
| bourací součet |  |  |  | 0
strojní práce
1 | výřez technologie šachty | ks | 1 |  | 0
2 | Odřezání AŠ | ks | 4 |  | 0
3 | zaslepení potrubí dbem | ks | 2 |  | 0
4 | odvoz vyřezané technologie do skladu Nové Město | kpl | 1 |  | 0
| strojní práce celkem |  |  |  | 0
| cena celkem |  |  |  | 0
REKAPITULACE
| zemní práce |  |  |  | 0
| bourací práce |  |  |  | 0
| strojní práce |  |  |  | 0
| cena celkem |  |  |  | 0

## výstavba AŠ
AŠ6 Hlavečník
Výstavba areálu nové šachty
č.pol. | Položka - název | m.j. | množství | jed. cena | Celkem
zemní práce
1 | zásyp šachty se zhutněním | m3 | 104 |  | 0
2 | obsyp potrubí pískem | m3 | 14 |  | 0
3 | štěrkové lože dna šachty | m3 | 4.1 |  | 0
4 | odběr a vyhodnocení vzorků zeminy | ks | 4 |  | 0
5 | výstražná folie na potrubí | bm | 4 |  | 0
6 | přesun techniky | soubor | 1 |  | 0
7 | čerpání vody | hod | 8 |  | 0
| Zemní práce - celkem |  |  |  | 0
stavební práce
1 | doprava ze skladu Nové Město, uložení a utěsnění šachty Betonbau UW 3048 za odborné účasti pracovníků výrobce - fy Betonbau | soubor | 1 |  | 0
2 | doprava ze skladu N. Město, uložení el. domku Betonbau UF 1750/25 za odborné účasti pracovníků výrobce - fy Betonbau | soubor | 1 |  | 0
3 | štěrk frakce 32 podsyp pod šachtou a domkem | m3 | 7.4 |  | 0
4 | rozprostření a hutnění štěrku | m2 | 36 |  | 0
5 | betonové dlaždice okolo šachty včetně uložení | m | 20 |  | 0
6 | oplocení včetně brány, všechny komponenty potažené PE, výška 2m, ukončení výložníky s ostnatým drátem | m | 32 |  | 0
| stavební práce - celkem |  |  |  | 0
zpevněné plochy
1 | geotextilie | m2 | 16 |  | 0
2 | vrstva ze štěrkodrtě včetně dovozu a rozprostření | m3 | 15.6 |  | 0
| zpevněné plochy - celkem |  |  |  | 0
montáž technologie
1 | vystrojení šachty dle projektu zajišťiuje Čepro | ks
2 | defektoskopie VT,MT,RT vystrojení ( 100%) | ks | 4 |  | 0
3 | dodávka ocelového potr. DN300 | m | 4 |  | 0
4 | propojení potrubí - svary DN 300 | ks | 4 |  | 0
5 | provedení nové izolace vč. jiskrových zkoušek | bm | 2 |  | 0
6 | stržení izolace včetně likvidace | bm | 2 |  | 0
7 | oprava stávající izolace vč.jiskrových zkoušek | bm | 2 |  | 0
8 | požární služba a asistence | hod | 8 |  | 0
| montáž technologie celkem |  |  |  | 0
REKAPITULACE
| zemní práce |  |  |  | 0
| stavební práce |  |  |  | 0
| příjezdová komunikace |  |  |  | 0
| montáž technologie |  |  |  | 0
| celkem |  |  |  | 0

## Zpevněné pl.
AŠ6 Hlavečník
Zpevněné plochy před šachtou
Štěrková plocha
1 | Sejmutí ornice v tl. 30 cm 74 m2 | m3 | 22 | 0
2 | Vodorovné přemístění ornice do 500 m | m3 | 22 | 0
3 | Nakládání výkopku do 100 m3 hornin tř. 1 až 4 | m3 | 22 | 0
4 | Rozprostření ornice | m3 | 22 | 0
5 | Úprava pláně v zářezech v hornině tř. 1 až 4 se zhutněním | m2 | 84 | 0
6 | Podklad ze štěrkodrtě ŠD32-63, tl 200 mm | m2 | 84 | 0
7 | Podklad ze štěrkodrtě ŠD 0-32 tl 100 mm kalený štěrk | m2 | 84 | 0
8 | Netkaná geotextilie 150 g | m2 | 84 | 0
9 | Přesun hmot pro pozemní komunikace s krytem z kameniva | t | 67 | 0
10 | zřízení propustku dle PD štěrbinový žlab | kpl | 1 | 0
11 | Betonová deska nebo ASB tl.20 cm | m2 | 22 | 0
| Celkem |  |  | 0
REKAPITULACE
| štěrková plocha |  |  | 0
| cena celkem |  |  | 0