## Titulka
RELEASED
06
05
04
03
02
01
Č. | DATUM |  | POPIS ZMĚNY / REVIZE |  |  |  | VYPRACOVAL :
INVESTOR/OBJEDNATEL : |  |  |  | ČEPRO a.s. |  |  | PIK s.r.o. Na Hrázi 781/15 750 02 Přerov I – Město Czech Republic Tel. . +420 581 288 111 Web : www.pik.cz, E-mail : pik@pik.cz
HIP : |  |  |  | Šimanský Jan ml.
VYPRACOVAL : |  |  |  | KONTROLOVAL : |  | SCHVÁLIL :
Baranovič / Borovička |  |  |  | Ing. Borovička Jiří |  | Ing. Šimanský Jan
AKCE: | Rozšíření VL č.2 Mstětice o spodní plnění | [5 empty] | ZAK. ČÍSLO : |  | 15023
[7 empty] | DATUM : |  | 07 / 2015
ČÁST : | F. Souhrnný rozpočet | [5 empty] | STUPEŇ : |  | DPS
[7 empty] | FORMÁT : |  | A4
[7 empty] | MĚŘÍTKO : |  | -
PŘÍLOHA : | Souhrnný neoceněný rozpočet | [5 empty] | MÍSTO STAVBY : |  | Mstětice
Č. KOPIE: |  | ARCH. ČÍSLO: |  |  | 15048-DPS-F-001

## Krycí list
KRYCÍ LIST ROZPOČTU
| Název stavby |  |  | Rozšíření VL č.2 Mstětice o spodní plnění | [8 empty] | JKSO
| Kód stavby |  |  | 13066
| Název objektu | [11 empty] | EČO
| Kód objektu |  |  | 1300661
| Název části | [11 empty] | Místo | Přerov
Kód části
Název podčásti
Kód podčásti
[13 empty] | IČ | DIČ
| Objednatel |  |  | ČEPRO, a.s.
Projektant
| Zhotovitel |  |  | PIK s.r.o.
|  |  |  | Rozpočet číslo | Zpracoval | [7 empty] | Dne
[7 empty] | Chytka Vl. | [5 empty] | 3.6.2015
Měrné a účelové jednotky
Počet |  |  |  | Náklady / 1 m.j. | Počet |  |  | Náklady / 1 m.j. |  | Počet |  |  |  | Náklady / 1 m.j.
|  |  | 0 | 0 |  |  | 0 | 0 |  |  |  |  | 0 |  |  | 0
|  |  |  | Rozpočtové náklady v |  |  |  | CZK
A |  | Základní rozp. náklady |  |  | B |  | Doplňkové náklady |  |  | C |  | Náklady na umístění stavby
1 | HSV |  | Dodávky |  | 8 | Práce přesčas |  |  |  | 13 | Zařízení staveniště |  |  | 21 | % | 0
2 |  |  | Montáž |  | 9 | Bez pevné podl. |  |  |  | 14 | Mimostav. doprava |  |  | 21 | % | 0
3 | PSV |  | Dodávky |  | 10 | Kulturní památka |  |  |  | 15 | Územní vlivy |  |  | 21 | %
4 |  |  | Montáž |  | 11 |  |  |  |  | 16 | Provozní vlivy |  |  | 21 | % | 0
5 | "M" |  | Dodávky | [6 empty] | 17 | Ostatní |  |  | 21 | % | 0
6 |  |  | Montáž | [6 empty] | 18 | NUS z rozpočtu
7 | ZRN (ř. 1-6) |  |  | 0 | 12 | DN (ř. 8-11) |  |  |  | 19 | NUS (ř. 13-18) |  |  |  |  | 0
20 | HZS |  |  |  | 21 | Kompl. činnost |  |  | 21 | 22 | POV |  |  |  |  | 0
Projektant | [9 empty] | D |  | Celkové náklady
[10 empty] | 23 | Součet 7, 12, 19-22 |  |  |  |  | 0 | 0
Datum a podpis |  |  |  |  | Razítko |  |  |  |  | 24 | 15 | % | 0 | DPH |  |  | 0
Objednatel | [9 empty] | 25 | 21 | % | 0 | DPH |  | 0 | 0
[10 empty] | 26 | Cena s DPH (ř. 23-25) |  |  |  |  | 0
Datum a podpis |  |  |  |  | Razítko |  |  |  |  | E |  | Přípočty a odpočty
Zhotovitel | [9 empty] | 27 | Dodávky objednatele |  |  |  |  | 0
[10 empty] | 28 | Klouzavá doložka |  |  |  |  | 0
Datum a podpis |  |  |  |  | Razítko |  |  |  |  | 29 | Zvýhodnění + - |  |  |  |  | 0

## Rekapitulace
REKAPITULACE STAVBY
Stavba: | Rozšíření VL č.2 Mstětice o spodní plnění |  | Objednatel: | ČEPRO, a.s.
Revize: |  |  | Zhotovitel: | PIK, s.r.o.
Kód | Popis |  |  | Cena bez DPH
PS 230 - 01. | PS190. Výdejní lávky - Rozšíření VL č. 2 | sada | 1 | 0
POV |  |  |  | 0
POV1 | Dopravní značení | sada | 1 | 0
POV2 | Bezpečnostní zábrany | sada | 1 | 0
POV3 | Zaplachtování včetně konstrukce proti větru + osvětlení | sada | 1 | 0
VRN | Vedlejší rozpočtové náklady |  |  | 0
VRN1 | Dodavatelská dokumentace | sada | 1 | 0
VRN2 | Zařízení staveniště | sada | 1 | 0
VRN3 | Provozní vlivy | sada | 1 | 0
VRN4 | Mimostaveništní doprava | sada | 1 | 0
VRN5 | Bezpečnostní opatření | sada | 1 | 0
VRN6 | Geodetické práce | sada | 1 | 0
VRN7 | Koordinační činnost | sada | 1 | 0
| Celkové náklady stavby bez DPH (SO + PS + VRN) |  |  | 0
| Celkové náklady stavby včetně DPH (SO + PS + VRN) |  |  | 0
Pozn:

## PS190
SPECIFIKACE
Stavba: |  | Rozšíření VL č.2 Mstětice o spodní plnění
Část : |  | D2. Dokumentace technických a technolo. zařízení |  |  |  | Objednatel: | ČEPRO a.s.
SO / PS : |  | PS190. Výdejní lávky - Rozšíření VL č.2 |  |  |  | Zhotovitel: | PIK s.r.o.
Prof. Díl : |  | 01. Strojně technologická část
P.Č. | Kód položky | Popis | MJ | Množství celkem | Dodávka jednotková | Montáž jednotková | Cena jednotková | Dodávka celkem | Montáž celkem | Cena celkem | Hmotnost jednotková | Hmotnost celkem
1 | 2 | 3 | 4 | 5 | 6 | 7 | 8 | 9 | 10 | 11 | 12 | 13
|  | Celkem | [7 empty] | 0 |  | 2710.306
| 1 | Demontáže | [7 empty] | 0 |  | 950
| 1.1 | Výdejní rameno horního plnění (R 02), typ: EMCO WHEATON E 0803 vč. ovládací skříně (vzduch) | ks | 1 | 0 | 0 | 0 | 0 | 0 | 0 | 500 | 500
| 1.2 | Sklopné schůdky 4-stupňové | ks | 1 | 0 | 0 | 0 | 0 | 0 | 0 | 220 | 220
| 1.3 | Potrubí DN100 od měřící tratě M 04 k výdejnímu ramenu R 03 (viz. Tech. schéma - výkres č. ...001) vč. přírub, uložení, odbočky DN50 od měřící tratě BE | m | 8 | 0 | 0 | 0 | 0 | 0 | 0 |  | 100
| 1.4 | Potrubí DN100 od měřící tratě M 07 k výdejnímu ramenu R 02 (viz. Tech. schéma - výkres č. ...001) vč. přírub, uložení, odbočky DN50 od měřící tratě MEŘO | m | 5 | 0 | 0 | 0 | 0 | 0 | 0 |  | 70
| 1.5 | Demontáž (odřezání) ocelových profilů a zábradlí na pochozí plošině | sada | 1 | 0 | 0 | 0 | 0 | 0 | 0 | 60 | 60
| 2 | Stroje a zařízení | [7 empty] | 0 |  | 698
| 2.1 | Poz. R 31 - Výdejní rameno spodního plnění - I (BA) - připojení DN100/PN16 - levé provedení - délka ramene 1600 mm - délka hadice 2570 mm | ks | 1 | 0 | 0 | 0 | 0 | 0 | 0 | 120 | 120
| 2.2 | Poz. R 32 - Výdejní rameno spodního plnění - II (NM) - připojení DN100/PN16 - levé provedení - délka ramene 1600 mm - délka hadice 2970 mm | ks | 1 | 0 | 0 | 0 | 0 | 0 | 0 | 122 | 122
| 2.3 | Poz. R 33 - Rameno vracení par spodního plnění - III - připojení DN100/PN16 - levé provedení - délka ramene 1600 mm - délka hadice 3370 mm | ks | 1 | 0 | 0 | 0 | 0 | 0 | 0 | 124 | 124
| 2.4 | Poz. PR 31, 32 - Parkovací stojan pro výdejní rameno spodního plnění - vč. snímače parkovací polohy | ks | 2 | 0 | 0 | 0 | 0 | 0 | 0 | 25 | 50
| 2.5 | Poz. PR 33 - Parkovací stojan pro rameno vracení par spodního plnění - vč. snímače parkovací polohy | ks | 1 | 0 | 0 | 0 | 0 | 0 | 0 | 25 | 25
| 2.6 | Sklopné schůdky - 4-stupňové, bez ochranného koše - snímač koncové (parkovací) polohy - žárové zinkování | ks | 1 | 0 | 0 | 0 | 0 | 0 | 0 | 220 | 220
| 2.7 | Obousměrná antidetonační pojistka přímá - DN100/PN16 | ks | 1 | 0 | 0 | 0 | 0 | 0 | 0 | 37 | 37
| 3 | Potrubí a potrubní dílce | [7 empty] | 0 |  | 344.77
| 3.1 | Trubka bezešvá DN250, Ø 273 x 7 , ČSN 42 5715, materiál: P265GH | m | 0.5 | 0 | 0 | 0 | 0 | 0 | 0 | 45.92 | 22.96
| 3.2 | Trubka bezešvá DN100, Ø 114,3 x 4 , ČSN 42 5715, materiál: P265GH | m | 14 | 0 | 0 | 0 | 0 | 0 | 0 | 10.88 | 152.32
| 3.3 | Trubka bezešvá DN50, Ø 60,3 x 2,9 , ČSN 42 5715, materiál: P265GH | m | 4 | 0 | 0 | 0 | 0 | 0 | 0 | 4.11 | 16.44
| 3.4 | Trubka bezešvá DN15, Ø 21,3 x 2,6 , ČSN 42 5715, materiál: P265GH | m | 1 | 0 | 0 | 0 | 0 | 0 | 0 | 1.2 | 1.2
| 3.5 | Koleno DN100 (Ø 114,3 x 3,6), R=1,5DN, 90°, EN 10253, materiál: P265GH | ks | 17 | 0 | 0 | 0 | 0 | 0 | 0 | 2.42 | 41.14
| 3.6 | Koleno DN100 (Ø 114,3 x 3,6), R=1,5DN, 45°, EN 10253, materiál: P265GH | ks | 2 | 0 | 0 | 0 | 0 | 0 | 0 | 1.21 | 2.42
| 3.7 | Koleno DN50 (Ø 60,3 x 2,9), R=1,5DN, 90°, EN 10253, materiál: P265GH | ks | 3 | 0 | 0 | 0 | 0 | 0 | 0 | 0.45 | 1.35
| 3.8 | Koleno DN50 (Ø 60,3 x 2,9), R=1,5DN, 45°, EN 10253, materiál: P265GH | ks | 1 | 0 | 0 | 0 | 0 | 0 | 0 | 0.23 | 0.23
| 3.9 | Příruba plochá DN250/PN16, TYP 01, EN 1092-1, materiál: P265GH | ks | 2 | 0 | 0 | 0 | 0 | 0 | 0 | 14 | 28
| 3.10 | Příruba krková DN100/PN16, TYP 11, EN 1092-1, materiál: P265GH | ks | 9 | 0 | 0 | 0 | 0 | 0 | 0 | 4.5 | 40.5
| 3.11 | Příruba krková DN50/PN16, TYP 11, EN 1092-1, materiál: P265GH | ks | 2 | 0 | 0 | 0 | 0 | 0 | 0 | 3 | 6
| 3.12 | Příruba krková DN15/PN16, TYP 11, EN 1092-1, materiál: P265GH | ks | 1 | 0 | 0 | 0 | 0 | 0 | 0 | 1 | 1
| 3.13 | Příruba zaslepovací DN250/PN16, TYP 05, EN 1092-1, materiál: P265GH | ks | 1 | 0 | 0 | 0 | 0 | 0 | 0 | 25 | 25
| 3.14 | Příruba zaslepovací DN100/PN16, TYP 05, EN 1092-1, materiál: P265GH | ks | 1 | 0 | 0 | 0 | 0 | 0 | 0 | 5.5 | 5.5
PŘÍRUBOVÉ SPOJE PŘEMOSTĚNÉ - Materiálové provedení: Šrouby:: M..x..-8.8-A3L, Zn ČSN EN 24014, mat.:0 12040.6, Matice: M..-8-A3L, Zn, ČSN EN 24032, mat.: 12050.6, Vějířová podložka, Zn, DIN 6798, mat.: 11 701, Těsnění ploché, Temaplus, tl. 2 mm
| 3.15 | Přírubový spoj DN250/PN16, 12x šroub M24x100, 12x matice, 24x podložka, 1x těsnění | ks | 2 | 0 | 0 | 0 | 0 | 0 | 0
| 3.16 | Přírubový spoj DN100/PN16, 8x šroub M16x75, 8x matice, 16x podložka, 1x těsnění | ks | 11 | 0 | 0 | 0 | 0 | 0 | 0
| 3.17 | Přírubový spoj DN50/PN16, 4x šroub M16x60, 4x matice, 8x podložka, 1x těsnění | ks | 2 | 0 | 0 | 0 | 0 | 0 | 0
| 3.18 | Přírubový spoj DN15/PN16, 4x šroub M12x50, 4x matice, 8x podložka, 1x těsnění | ks | 1 | 0 | 0 | 0 | 0 | 0 | 0
| 3.19 | Odbočka na montáži DN250/100 | ks | 1 | 0 | 0 | 0 | 0 | 0 | 0
| 3.20 | Odbočka na montáži DN100/50 | ks | 2 | 0 | 0 | 0 | 0 | 0 | 0
| 3.21 | Potrubní návarek s vnějším závitem G 1/2" | ks | 1 | 0 | 0 | 0 | 0 | 0 | 0 | 0.02 | 0.02
| 3.22 | Šestihranná zátka s vnějším závitem G 1/2", materiál: nerez ocel | ks | 1 | 0 | 0 | 0 | 0 | 0 | 0 | 0.04 | 0.04
| 3.23 | Kulový kohout G 1/2" (vnitřní závit), materiál: nerez ocel | ks | 1 | 0 | 0 | 0 | 0 | 0 | 0 | 0.65 | 0.65
| 3.24 | Doplnění a oprava tepelné izolace potrubí DN50 (minerální vlna tl. 50 mm, hliníkový plech tl. 0,8 mm) | m2 | 1 | 0 | 0 | 0 | 0 | 0 | 0
3.25
| 4 | Spojovací materiál | [7 empty] | 0 |  | 6
| 4.1 | Třmen z kruhové oceli DN100, materiál: 11 373 | ks | 8 | 0 | 0 | 0 | 0 | 0 | 0 | 0.75 | 6
| 4.2 | Šroub M12x50 - 8.8, ISO 4014, pozink. | ks | 12 | 0 | 0 | 0 | 0 | 0 | 0
| 4.3 | Matice M12, ISO 4032, pozink. | ks | 12 | 0 | 0 | 0 | 0 | 0 | 0
| 4.4 | Podložka plochá M12, ISO 7089, pozink. | ks | 24 | 0 | 0 | 0 | 0 | 0 | 0
| 4.5 | Chemická kotva do betonu M12x110 | ks | 20 | 0 | 0 | 0 | 0 | 0 | 0
| 5 | Úpravy stávajícího zařízení | [7 empty] | 0 |  | 0
Poz. R 03 - Úprava ramene horního plnění, typ: EMCO WHEATON E 0630 (viz. Výkres č. ...009)
| 5.1 | 1) Otočení ramene z pravého na levé provedení | sada | 1 | 0 | 0 | 0 | 0 | 0 | 0
| 6 | Ocelové konstrukce | [7 empty] | 0 |  | 711.536
Úprava pochozí plošiny (viz. Výkres č.: ...006)
| 6.1 | Trubka bezešvá Ø 114,3 x 4 , ČSN 42 5715, materiál: S235JR | m | 2.7 | 0 | 0 | 0 | 0 | 0 | 0 | 10.88 | 29.376
| 6.2 | Trubka bezešvá Ø 44,5 x 3,2 , ČSN 42 5715, materiál: S235JR | m | 10 | 0 | 0 | 0 | 0 | 0 | 0 | 3.26 | 32.6
| 6.3 | Trubka bezešvá Ø 31,8 x 2,6 , ČSN 42 5715, materiál: S235JR | m | 5 | 0 | 0 | 0 | 0 | 0 | 0 | 1.87 | 9.35
| 6.4 | Okopový plech 130x3, materiál: S235JR | m | 5 | 0 | 0 | 0 | 0 | 0 | 0 | 3.1 | 15.5
| 6.5 | Ocelový profil U140, ČSN 42 5570, materiál: S235JR | m | 7 | 0 | 0 | 0 | 0 | 0 | 0 | 16 | 112
| 6.6 | Ocelový profil L60x60x6, ČSN 42 5541, materiál: S235JR | m | 3.5 | 0 | 0 | 0 | 0 | 0 | 0 | 5.42 | 18.97
| 6.7 | Ocelová deska tl. 10 mm, 200 x 120 mm, materiál: S235JR | ks | 1 | 0 | 0 | 0 | 0 | 0 | 0 | 1.9 | 1.9
| 6.8 | Ocelová deska tl. 12 mm, 250 x 250 mm, materiál: S235JR | ks | 1 | 0 | 0 | 0 | 0 | 0 | 0 | 4.9 | 4.9
| 6.9 | Bezpečnostní řetízek (2x sklopné schůdky) | m | 3 | 0 | 0 | 0 | 0 | 0 | 0 | 0.2 | 0.6
| 6.10 | Ocelové pochozí rošty 30/2, žárově zinkované (nové nebo úprava stávajících) | m2 | 6 | 0 | 0 | 0 | 0 | 0 | 0 | 20 | 120
Sloupy ramen (viz. Výkres č.: ...007)
| 6.11 | Trubka bezešvá DN100, Ø 114,3 x 4 , ČSN 42 5715, materiál: P265GH | m | 2 | 0 | 0 | 0 | 0 | 0 | 0 | 10.88 | 21.76
| 6.12 | Trubka bezešvá DN15, Ø 21,3 x 2,6 , ČSN 42 5715, materiál: P265GH | m | 0.1 | 0 | 0 | 0 | 0 | 0 | 0 | 1.2 | 0.12
| 6.13 | Příruba krková DN100/PN16, TYP 11, EN 1092-1, materiál: P265GH | ks | 6 | 0 | 0 | 0 | 0 | 0 | 0 | 4.5 | 27
| 6.14 | Příruba krková DN15/PN16, TYP 11, EN 1092-1, materiál: P265GH | ks | 1 | 0 | 0 | 0 | 0 | 0 | 0 | 1 | 1
| 6.15 | T-kus DN100/100, 114,3x3,6/114,3x3,6 , ČSN EN 10253-2, materiál: P265GH | ks | 1 | 0 | 0 | 0 | 0 | 0 | 0 | 4 | 4
| 6.16 | Dno klenuté DN100/PN40, EN 10253-2, materiál: P265GH | ks | 1 | 0 | 0 | 0 | 0 | 0 | 0 | 1.05 | 1.05
| 6.17 | Ocelová deska tl. 10 mm, 360 x 360 mm, materiál: S235JR | ks | 3 | 0 | 0 | 0 | 0 | 0 | 0 | 10.2 | 30.6
| 6.18 | Ocelová deska tl. 8 mm, 140 x 90 mm, materiál: S235JR (pro dva kusy) | ks | 6 | 0 | 0 | 0 | 0 | 0 | 0 | 0.8 | 4.8
|  | Nátrubek poloviční G 1" (vnitřní) | ks | 1 | 0 | 0 | 0 | 0 | 0 | 0 | 0.17 | 0.17
Bezpečnostní zábrana (viz. Výkres č.: ...008)
| 6.19 | Trubka bezešvá DN125, Ø 139,7 x 4,5 , ČSN 42 5715, materiál: P265GH | m | 14 | 0 | 0 | 0 | 0 | 0 | 0 | 15 | 210
| 6.20 | Koleno DN100 (Ø 139,7 x 4,0), R=1,5DN, 90°, EN 10253, materiál: P265GH | ks | 6 | 0 | 0 | 0 | 0 | 0 | 0 | 4.14 | 24.84
| 6.21 | Ocelová deska tl. 12 mm, 250 x 250 mm, materiál: S235JR | ks | 4 | 0 | 0 | 0 | 0 | 0 | 0 | 4.9 | 19.6
| 6.22 | Plech tl. 2 mm, 1710 x 400 mm, materiál: S235JR | ks | 2 | 0 | 0 | 0 | 0 | 0 | 0 | 10.7 | 21.4
| 7 | Nátěry | [7 empty] | 0 |  | 0
Dle systému uvedeným v technické zprávě
| 7.1 | Nové potrubí, sloupy výdejních ramen | m2 | 8 | 0 | 0 | 0 | 0 | 0 | 0
| 7.2 | Ostatní ocelové konstrukce | m2 | 16 | 0 | 0 | 0 | 0 | 0 | 0
| 7.3 | Bezpečnostní černo-žluté pruhy - nátěr nebo fólie (viz. Výkres č.: ...008) | m2 | 6 | 0 | 0 | 0 | 0 | 0 | 0
| 8 | Zařízení ASŘ a MaR | [7 empty] | 0 |  | 0
| 8.1 | Přemístění AccuLoadu ACL1VL2 | sada | 1 | 0 | 0 | 0 | 0 | 0 | 0
| 8.2 | Zařízení pro hlídání přeplnění u spodního plnění autocisteren - dodávka a montáž | sada | 1 | 0 | 0 | 0 | 0 | 0 | 0
| 8.3 | Telefon Ex - dodávka a montáž | sada | 1 | 0 | 0 | 0 | 0 | 0 | 0
| 8.4 | Snímače polohy Ex ia, Namur - 3x poloha ramen - dodávka (pouze pokud nebude dodáno v kompletu s parkovacími stojany ramen) a montáž | sada | 1 | 0 | 0 | 0 | 0 | 0 | 0
| 8.5 | Snímač polohy Ex ia, Namur - 1x poloha schodů - dodávka (pouze pokud nebude dodáno v kompletu se sklopnými shůdky) a montáž | sada | 1 | 0 | 0 | 0 | 0 | 0 | 0
| 8.6 | Čidlo zaplavení (limitní, vibrační, Ex d, reléový výstup) do nohy parního ramene - dodávka a montáž | sada | 1 | 0 | 0 | 0 | 0 | 0 | 0
| 8.7 | Multirameno - otočení stávajícího ramena (odpojení a znovupřipojení přístrojů) | sada | 1 | 0 | 0 | 0 | 0 | 0 | 0
| 8.8 | Demontáž limitního měření u rušeného ramene pro horní plnění | sada | 1 | 0 | 0 | 0 | 0 | 0 | 0
| 8.9 | Kabelové trasy na VL a Pomocná ocelová konstrukce pro kabelové trasy - včetně barev a drobného materiálu. | sada | 1 | 0 | 0 | 0 | 0 | 0 | 0
| 8.10 | Kabely pro výdejní automat ACL1VL2, z výdejní lávky do rozvaděče pro výdejní lávky | sada | 1 | 0 | 0 | 0 | 0 | 0 | 0
Služby
| 8.11-8.19 | Související práce - přímá dodávka investora - nenaceňovat
| 8.20 | Revize dotčených elektro zařízení | sada | 1 | 0 | 0 | 0 | 0 | 0 | 0
| 8.21-8.24 | Související práce - přímá dodávka investora - nenaceňovat
| 9 | Ostatní | [7 empty] | 0 |  | 0
| 9.1 | Tlaková zkouška vč. přípravků | sada | 1 | 0 | 0 | 0 | 0 | 0 | 0
| 9.2 | Defektoskopická zkouška potrubí | sada | 1 | 0 | 0 | 0 | 0 | 0 | 0
| 9.3 | Doprava | sada | 1 | 0 | 0 | 0 | 0 | 0 | 0
| 9.4 | Vnitrostaveništní přesun | sada | 1 | 0 | 0 | 0 | 0 | 0 | 0
| 9.5 | Lešení | sada | 1 | 0 | 0 | 0 | 0 | 0 | 0
| 9.6 | Jeřábové práce | sada | 1 | 0 | 0 | 0 | 0 | 0 | 0
| 9.7 | Elektrická energie | sada | 1 | 0 | 0 | 0 | 0 | 0 | 0
| 9.8 | Projektová dokumentace - výrobní dokumentace zhotovitele | sada | 1 | 0 | 0 | 0 | 0 | 0 | 0
| 9.9 | Inženýrská činnost | sada | 1 | 0 | 0 | 0 | 0 | 0 | 0
| 9.10 | Projektová dokumentace - provedení skutečného stavu | sada | 1 | 0 | 0 | 0 | 0 | 0 | 0

## Související práce
SPECIFIKACE
Stavba: |  | Rozšíření VL č.2 Mstětice o spodní plnění
Část : |  | D2. Dokumentace technických a technolo. zařízení |  |  |  | Objednatel: | ČEPRO a.s.
SO / PS : |  | PS190. Výdejní lávky - Rozšíření VL č.2 |  |  |  | Zhotovitel: | PIK s.r.o.
Prof. Díl : |  | 01. Strojně technologická část
P.Č. | Kód položky | Popis | MJ | Množství celkem | Dodávka jednotková | Montáž jednotková | Cena jednotková | Dodávka celkem | Montáž celkem | Cena celkem | Hmotnost jednotková | Hmotnost celkem
1 | 2 | 3 | 4 | 5 | 6 | 7 | 8 | 9 | 10 | 11 | 12 | 13
|  | Celkem | [7 empty] | 0 |  | 0
| 8 | Zařízení ASŘ a MaR | [7 empty] | 0 |  | 0
Služby
| 8.11 | SW práce PLC - konfigurace bodů - konfigurace komunikace nových zařízení - začlenění nových zařízení do stávajících algoritmů řízení výdeje paliv | sada | 1 | 0 | 0 | 0 | 0 | 0 | 0
| 8.12 | SW práce PC - integrace nových zařízení do stávajícího SCADA systému (doplnění vizualizace, konfigurace alarmů a událostí, reporting) - integrace do systému administrace výdejů paliv a biopaliv | sada | 1 | 0 | 0 | 0 | 0 | 0 | 0
| 8.13 | Nastavení, odzkoušení a testovací procedury pro nově instalovaná a přepojená ramena | sada | 1 | 0 | 0 | 0 | 0 | 0 | 0
| 8.14 | SW testovací procedury během vývoje aplikací | sada | 1 | 0 | 0 | 0 | 0 | 0 | 0
| 8.15 | Tovární testy nově dodaných zařízení | sada | 1 | 0 | 0 | 0 | 0 | 0 | 0
| 8.16 | Přepojení a úpravy na stávajících zařízeních | sada | 1 | 0 | 0 | 0 | 0 | 0 | 0
| 8.17 | Oživení | sada | 1 | 0 | 0 | 0 | 0 | 0 | 0
| 8.18 | Individuální testy | sada | 1 | 0 | 0 | 0 | 0 | 0 | 0
| 8.19 | Komplexní testy a zaškolení obsluhy | sada | 1 | 0 | 0 | 0 | 0 | 0 | 0
| 8.21 | Účast při kalibraci a ověření měřidel | sada | 1 | 0 | 0 | 0 | 0 | 0 | 0
| 8.22 | Projekční práce elektro a ASŘ, včetně softwarových prací a plánu testů - skutečný stav v rozsahu realizovaného díla + aktualizace celého systému. | sada | 1 | 0 | 0 | 0 | 0 | 0 | 0
| 8.23 | Vedení a administrace zakázky | sada | 1 | 0 | 0 | 0 | 0 | 0 | 0
| 8.24 | Souhrnné cestovní náklady | sada | 1 | 0 | 0 | 0 | 0 | 0 | 0
Přímá dodávka investora - nenaceňovat !