## LAN CCTV
název |  | jed. | počet | jed. cena dodávky | dodávka celkem | jed. cena montáže | montáž celkem
TECHNOLOGIE | Ref. Typy |  | .
CISCO Catalyst Switch 24x 10/100/1000 Mbps, PoE,370 W, 2xSFP+ | WS-C2960X-24PD-L | ks | 1 |  | 0 |  | 0
CISCO Catalyst Switch 8x10/100 Mbps, PoE, 2xSFP 1G | WS-C2960C-8PC-L | ks | 1 |  | 0 |  | 0
CISCO Catalyst Switch 12x10/100 Mbps, PoE, 2xSFP 1G | WS-C2960C-12PC-L | ks | 1 |  | 0 |  | 0
Demontáž stávajícího switche |  | ks | 2 |  | 0 |  | 0
|  | ks | 1 |  | 0 |  | 0
CISCO SFP modul, RJ45, 1000BASE-T |  | ks | 1 |  | 0 |  | 0
CISCO SFP modul, LC duplex, SM, 1G |  | ks | 2 |  | 0 |  | 0
CISCO SFP modul, LC duplex, MM, 1G |  | ks | 3 |  | 0 |  | 0
Optický patch kabel LC/SC Duplex, OM3, 50/125, 1m |  | ks | 4 |  | 0 |  | 0
Optický patch kabel LC/SC Duplex, OS2, 9/125, 1m |  | ks | 2 |  | 0 |  | 0
Patch kabel F/UTP, cat. 6, 2m |  | ks | 26 |  | 0 |  | 0
Datový rozvaděč 19", 15U, hloubka 600mm, otevíratelné bočnice | LC-12 66.15 | ks | 1 |  | 0 |  | 0
vyvazovací panel 1U |  | ks | 4 |  | 0 |  | 0
Optická zásuvka 4xSC, MM, OM3, včetně ochran svárů |  | ks | 2 |  | 0 |  | 0
Pigtail MM, OM3, SC, 1,5m |  | ks | 32 |  | 0 |  | 0
Adaptér SC Duplex, MM |  | ks | 12 |  | 0 |  | 0
Optický svár |  | ks | 32 |  | 0 |  | 0
Demontáž stávajícího datového rozvaděče RD 222 |  | kpl | 1 |  | 0 |  | 0
Opětovná montáž vybavení datového rozvaděče RD 222 do nového datového rozvaděče |  | kpl | 1 |  | 0 |  | 0
Rozvodná skříň pro venkovní instalace IP66 600x400x185 mm, včetně příslušenství( montážní plech, DIN lišty, vývodky,…) | CUBO W | ks | 1 |  | 0 |  | 0
Rozvodná skříň pro venkovní instalace IP66, Ex provedení 800x500x200 mm, včetně příslušenství( montážní plech, DIN lišty, vývodky,…) | CUBO X | ks | 1 |  | 0 |  | 0
zásuvka 230V, na DIN lištu |  | ks | 6 |  | 0 |  | 0
jednopólový jistič 6A, char. C |  | ks | 15 |  | 0 |  | 0
Sada přepěťových ochran 230 V, stupeň 1+2,3 |  | sada | 12 |  | 0 |  | 0
Sada přepěťových ochran ETH |  | sada | 23 |  | 0 |  | 0
kamerový stožár bezpaticový 5m - 3 stupňový (159/114/89 mm), žárově zinkováno, včetně zemnící sady |  | ks | 3 |  | 0 |  | 0
Drobný elektroinstalační materiál |  | kpl | 1 |  | 0 |  | 0
KABELOVÉ ROZVODY A ULOŽENÍ |  |  | .
Optický kabel MM, OM3, gelový, UV odolný, CLT, 4vl. |  | m | 100 |  | 0 |  | 0
Optický kabel MM, OM3, gelový, UV odolný, CLT, 8vl. |  | m | 400 |  | 0 |  | 0
F/UTP cat. 6, venkovní, UV odolný |  | m | 750 |  | 0 |  | 0
CYKY 3Cx2,5 |  | m | 1350 |  | 0 |  | 0
zemnící vodič CY 6mm2 |  | m | 100 |  | 0 |  | 0
Kovová trubka vedená na povrchu pr. 20mm, včetně příslušenství |  | m | 300 |  | 0 |  | 0
Vkládací lišta 24x22 mm, včetně příslušenství |  | m | 200 |  | 0 |  | 0
Zhotovení průrazů |  | kpl | 1 |  | 0 |  | 0
Výkopové práce, včetně záhozu |  | m | 800 |  | 0 |  | 0
chránička do země, vně. Prům. 40mm |  | m | 900 |  | 0 |  | 0
Bezpečnostní folie šířka 30 cm |  | m | 800 |  | 0 |  | 0
Úprava terénu do původního stavu |  | m | 800 |  | 0 |  | 0
Výkop pro patku sloupu |  | kpl | 3 |  | 0 |  | 0
Usazení a zabetonování patky sloupu |  | kpl | 3 |  | 0 |  | 0
Odvoz přebytečné zeminy |  | kpl | 1 |  | 0 |  | 0
geodetické zaměření výkopových a zemních prací |  | kpl | 1 |  | 0 |  | 0
drobný instalační a spojovací materiál |  | kpl | 1 |  | 0 |  | 0
REKAPITULACE |  |  | .
DODÁVKA TECHNOLOGIE | [6 empty] | 0
MONTÁŽ TECHNOLOGIE | [6 empty] | 0
DODÁVKA ROZVODU | [6 empty] | 0
MONTÁŽ ROZVODU | [6 empty] | 0
OŽIVENÍ A ZAŠKOLENÍ
VÝCHOZÍ REVIZE
PPV
VÝROBNÍ PROJEKTOVÁ DOKUMENTACE
PROJEKTOVÁ DOKUMENTACE SKUTEČNÉHO STAVU
PROJEKČNÍ PORADENSTVÍ
PRONÁJEM PLOŠINY
PRONÁJEM AUTOJEŘÁBU
MIMOSTAVENIŠTNÍ DOPRAVA
CESTOVNÉ A NOCLEŽNÉ
CENA BEZ DPH |  |  | . |  |  |  | 0
DPH 21% |  |  | . |  |  |  | 0
CENA CELKEM |  |  | . |  |  |  | 0

## Konc. body
název |  | jed. | počet | jed. cena dodávky | dodávka celkem | jed. cena montáže | montáž celkem
TECHNOLOGIE | Ref. Typy |  | .
Switch 8x 10/100Mbps,2xSFP 1G, -20°C až 50°C, montáž na DIN lištu, terminal blok | EX71802A-0VB | ks | 2 |  | 0 |  | 0
Switch 8x 10/100Mbps,-20°C až 50°C, montáž na DIN lištu, terminal blok | EX71800-00B | ks | 9 |  | 0 |  | 0
Media konvertor ETH/OPT, 1xRJ45 10/100/1000Mbps, 1x1G SFP, -20oC až 50oC, montáž na DIN lištu, terminal blok | EL9020-00B | ks | 1 |  | 0 |  | 0
Spínaný zdroj 48VDC, 240W, -20oC až 50oC, montáž na DIN lištu | SDR-240-48 | ks | 11 |  | 0 |  | 0
SFP modul, MM, LC Duplex, 1G, CISCO kompatibilní |  | ks | 3 |  | 0 |  | 0
GentleBOX JR-200 outdoor box k parabolám PAR-24, PAR-29 |  | ks | 36 |  | 0 |  | 0
RB911G-5HPnD 600 MHz CPU, 32 MB RAM, 1x LAN, 1x 5 GHz, L3, 2x MMCX |  | ks | 36 |  | 0 |  | 0
PoE injektor 24 V, 0,8 A, vč. adaptéru |  | ks | 36 |  | 0 |  | 0
WaveCon Pigtail MMCX/male - N/male, 90° úhlový |  | ks | 36 |  | 0 |  | 0
Rozvodná skříň pro venkovní instalace IP66 600x400x185 mm, včetně příslušenství( montážní plech, DIN lišty, vývodky,…) | CUBO W | ks | 9 |  | 0 |  | 0
Rozvodná skříň pro venkovní instalace IP66 400x300x185 mm, včetně příslušenství( montážní plech, DIN lišty, vývodky,…) | CUBO O | ks | 10 |  | 0 |  | 0
zásuvka 230V, na DIN lištu |  | ks | 57 |  | 0 |  | 0
Sada přepěťových ochran 230 V, stupeň 1+2,3 |  | sada | 19 |  | 0 |  | 0
Optický patch kabel LC/SC Duplex, OM3, 50/125, 1m |  | ks | 5 |  | 0 |  | 0
Patch kabel F/UTP, cat. 6, 2m |  | ks | 54 |  | 0 |  | 0
Patch kabel F/UTP, cat. 6, 5m |  | ks | 54 |  | 0 |  | 0
Drobný elektroinstalační materiál |  | kpl | 1 |  | 0 |  | 0
KABELOVÉ ROZVODY A ULOŽENÍ |  |  | .
F/UTP cat. 6, venkovní, UV odolný |  | m | 350 |  | 0 |  | 0
CYKY 3Cx2,5 |  | m | 50 |  | 0 |  | 0
zemnící vodič CY 6mm2 |  | m | 350 |  | 0 |  | 0
Kovová trubka vedená na povrchu pr. 20mm, včetně příslušenství |  | m | 250 |  | 0 |  | 0
Zhotovení průrazů |  | kpl | 1 |  | 0 |  | 0
drobný instalační a spojovací materiál |  | kpl | 1 |  | 0 |  | 0
REKAPITULACE |  |  | .
DODÁVKA TECHNOLOGIE | [6 empty] | 0
MONTÁŽ TECHNOLOGIE | [6 empty] | 0
DODÁVKA ROZVODU | [6 empty] | 0
MONTÁŽ ROZVODU | [6 empty] | 0
OŽIVENÍ A ZAŠKOLENÍ
VÝCHOZÍ REVIZE
PPV
VÝROBNÍ PROJEKTOVÁ DOKUMENTACE
PROJEKTOVÁ DOKUMENTACE SKUTEČNÉHO STAVU
PROJEKČNÍ PORADENSTVÍ
PRONÁJEM PLOŠINY
PRONÁJEM AUTOJEŘÁBU
MIMOSTAVENIŠTNÍ DOPRAVA
CESTOVNÉ A NOCLEŽNÉ
CENA BEZ DPH |  |  | . |  |  |  | 0
DPH 21% |  |  | . |  |  |  | 0
CENA CELKEM |  |  | . |  |  |  | 0