## List1
Sklad: | Smyslov
Označení kamery | K1
Typ kamery | Pevná
Umístění | Stávající kamerový sloup (K1)
Oblast zájmu | Hlavní vchod (vjezd) do/ze skladu (pohled vjezd)
Světelné podmínky - den | západ
Světelné podmínky - noc | osvětlení skladu
Doporučený způsob detekce | Detekce pohybu ve sledovaném prostoru
Požadované detaily | Rozeznávání osob vstupujících do objektu a registračních značek vozidel, IR cut filtr WDR 140 dB, Smart IR přísvit, VF motorzoom objektiv
Šířka záběru | 5m
Výška záběru | 3m
Vzdálenost kamery | 40m
Příslušenství | Konzole, kryt, vyhřívání, odpovídající IR přísvit pro noční vidění
Možnosti napájení | uvedeno v samostatné příloze
Datové připojení koncového prvku | uvedeno v samostatné příloze
Sklad: | Smyslov
Označení kamery | K2
Typ kamery | Pevná
Umístění | Budova 072 - společně s K11
Oblast zájmu | Garáže HZS
Světelné podmínky - den | východ
Světelné podmínky - noc | osvětlení skladu
Doporučený způsob detekce | Detekce pohybu ve sledovaném prostoru
Požadované detaily | Detekce pohybu, IR cut filtr WDR 120 dB, Smart IR přísvit, VF motorzoom objektiv
Šířka záběru | 10m
Výška záběru | 5m
Vzdálenost kamery | 40m
Příslušenství | Konzole, kryt, vyhřívání, odpovídající IR přísvit pro noční vidění
Možnosti napájení | uvedeno v samostatné příloze
Datové připojení koncového prvku | uvedeno v samostatné příloze
Sklad: | Smyslov
Označení kamery | K3
Typ kamery | Pevná
Umístění | Nový kamerový sloup
Oblast zájmu | Šachty produktovodu v obj. 222 - armatury
Světelné podmínky - den | východ
Světelné podmínky - noc | osvětlení skladu
Doporučený způsob detekce | Detekce pohybu ve sledovaném prostoru, IR cut filtr WDR 120 dB, Smart IR přísvit, VF motorzoom objektiv
Požadované detaily | Rozpoznávání osoby manipulující v prostoru armatur
Šířka záběru | 3m
Výška záběru | 7m
Vzdálenost kamery | 5m
Příslušenství | Konzole, kryt, vyhřívání, odpovídající IR přísvit pro noční vidění
Možnosti napájení | uvedeno v samostatné příloze
Datové připojení koncového prvku | uvedeno v samostatné příloze
Sklad: | Smyslov
Označení kamery | K4
Typ kamery | Pevná
Umístění | Nový kamerový sloup u brány č. 10
Oblast zájmu | Podzemní skladovací blok 231, vedlejší vstup do bloku - brána č. 10
Světelné podmínky - den | sever
Světelné podmínky - noc | bez osvětlení
Doporučený způsob detekce | Detekce pohybu ve sledovaném prostoru, IR cut filtr WDR 120 dB, Smart IR přísvit, VF motorzoom objektiv
Požadované detaily | Rozeznávání osob vstupujících do objektu
Šířka záběru | 4m
Výška záběru | 3m
Vzdálenost kamery | 15m
Příslušenství | Konzole, kryt, vyhřívání, odpovídající IR přísvit pro noční vidění
Možnosti napájení | uvedeno v samostatné příloze
Datové připojení koncového prvku | uvedeno v samostatné příloze
Sklad: | Smyslov
Označení kamery | K5
Typ kamery | Pevná
Umístění | Sloup VO u lávek, (nebo obj. 072 dispečink)
Oblast zájmu | Podzemní skladovací blok 231, hlavní vstup do bloku - brána č. 9
Světelné podmínky - den | sever
Světelné podmínky - noc | bez osvětlení
Doporučený způsob detekce | Detekce pohybu ve sledovaném prostoru, IR cut filtr WDR 120 dB, Smart IR přísvit, VF motorzoom objektiv
Požadované detaily | Rozeznávání osob vstupujících do objektu
Šířka záběru | 4m
Výška záběru | 3m
Vzdálenost kamery | 40m
Příslušenství | Konzole, kryt, vyhřívání, odpovídající IR přísvit pro noční vidění
Možnosti napájení | uvedeno v samostatné příloze
Datové připojení koncového prvku | uvedeno v samostatné příloze
Sklad: | Smyslov
Označení kamery | K6
Typ kamery | Pevná
Umístění | Kamerový sloup společný s K4
Oblast zájmu | Výdejní lávky - obj. 193, stopy 2,3
Světelné podmínky - den | jih
Světelné podmínky - noc | osvětlení skladu
Doporučený způsob detekce | Detekce pohybu ve sledovaném prostoru, IR cut filtr WDR 140 dB, Smart IR přísvit, VF motorzoom objektiv
Požadované detaily | Rozeznávání osob a manipulace v prostoru lávek, rozeznávání RZ
Šířka záběru | 5m
Výška záběru | 3m
Vzdálenost kamery | 25m
Příslušenství | Konzole, kryt, vyhřívání, odpovídající IR přísvit pro noční vidění
Možnosti napájení | uvedeno v samostatné příloze
Datové připojení koncového prvku | uvedeno v samostatné příloze
Sklad: | Smyslov
Označení kamery | K7
Typ kamery | Pevná
Umístění | Prostor lávek - konzole na přestřešení
Oblast zájmu | Výdejní lávky - obj. 193, stopa 1
Světelné podmínky - den | jih
Světelné podmínky - noc | osvětlení skladu
Doporučený způsob detekce | Detekce pohybu ve sledovaném prostoru, IR cut filtr WDR 140 dB, Smart IR přísvit, VF motorzoom objektiv
Požadované detaily | Rozeznávání osob a manipulace v prostoru lávek, rozeznávání RZ
Šířka záběru | 5m
Výška záběru | 3m
Vzdálenost kamery | 5m
Příslušenství | Konzole, kryt (Ex??), vyhřívání, odpovídající IR přísvit pro noční vidění
Možnosti napájení | uvedeno v samostatné příloze
Datové připojení koncového prvku | uvedeno v samostatné příloze
Sklad: | Smyslov
Označení kamery | K8
Typ kamery | Pevná
Umístění | Prostor lávek - konzole na přestřešení
Oblast zájmu | Výdejní lávky - obj. 193, stopa 4
Světelné podmínky - den | jih
Světelné podmínky - noc | osvětlení skladu
Doporučený způsob detekce | Detekce pohybu ve sledovaném prostoru, IR cut filtr WDR 140 dB, Smart IR přísvit, VF motorzoom objektiv
Požadované detaily | Rozeznávání osob a manipulace v prostoru lávek, rozeznávání RZ
Šířka záběru | 3m
Výška záběru | 5m
Vzdálenost kamery | 5m
Příslušenství | Konzole, kryt (Ex??), vyhřívání, odpovídající IR přísvit pro noční vidění
Možnosti napájení | uvedeno v samostatné příloze
Datové připojení koncového prvku | uvedeno v samostatné příloze
Sklad: | Smyslov
Označení kamery | K9
Typ kamery | Pevná
Umístění | Stávající kamerový sloup (společný s K10)
Oblast zájmu | Nadzemní skladovací blok 235, strojovna 227
Světelné podmínky - den | severozápad
Světelné podmínky - noc | osvětlení skladu
Doporučený způsob detekce | Detekce pohybu ve sledovaném prostoru, IR cut filtr WDR 120 dB, Smart IR přísvit, VF motorzoom objektiv
Požadované detaily | Rozeznávání osob vstupujících do objektu
Šířka záběru | 8m
Výška záběru | 3m
Vzdálenost kamery | 25m
Příslušenství | Konzole, kryt, vyhřívání, odpovídající IR přísvit pro noční vidění
Možnosti napájení | uvedeno v samostatné příloze
Datové připojení koncového prvku | uvedeno v samostatné příloze
Sklad: | Smyslov
Označení kamery | K10
Typ kamery | Pevná
Umístění | Nový kamerový sloup (společný s K9)
Oblast zájmu | Nadzemní skladovací blok 232, vstupní dbeře k rozvodně a kompresorovně
Světelné podmínky - den | jih
Světelné podmínky - noc | osvětlení skladu
Doporučený způsob detekce | Detekce pohybu ve sledovaném prostoru, IR cut filtr WDR 120 dB, Smart IR přísvit, VF motorzoom objektiv
Požadované detaily | Rozeznávání osob vstupujících do objektu
Šířka záběru | 10m
Výška záběru | 3m
Vzdálenost kamery | 20m
Příslušenství | Konzole, kryt, vyhřívání, odpovídající IR přísvit pro noční vidění
Možnosti napájení | uvedeno v samostatné příloze
Datové připojení koncového prvku | uvedeno v samostatné příloze
Sklad: | Smyslov
Označení kamery | K11
Typ kamery | Pevná
Umístění | Budova dispečinku 072
Oblast zájmu | Hlavní vchod (vjezd) do/ze skladu (pohled vjýezd)
Světelné podmínky - den | východ
Světelné podmínky - noc | osvětlení skladu
Doporučený způsob detekce | Detekce pohybu ve sledovaném prostoru
Požadované detaily | Rozeznávání osob vstupujících do objektu a registračních značek vozidel, IR cut filtr WDR 140 dB, Smart IR přísvit, VF motorzoom objektiv
Šířka záběru | 5m
Výška záběru | 3m
Vzdálenost kamery | 40m
Příslušenství | Konzole, kryt, vyhřívání, odpovídající IR přísvit pro noční vidění
Možnosti napájení | uvedeno v samostatné příloze
Datové připojení koncového prvku | uvedeno v samostatné příloze
Sklad: | Smyslov
Označení kamery | K12
Typ kamery | Pevná
Umístění | Na místě stávající kamery K12
Oblast zájmu | Strojovna 222 - čerpadla
Světelné podmínky - den | severovýchod
Světelné podmínky - noc | osvětlení skladu
Doporučený způsob detekce | Detekce pohybu ve sledovaném prostoru, IR cut filtr WDR 120 dB, Smart IR přísvit, VF motorzoom objektiv
Požadované detaily | Rozpoznávání osoby vstupující a manipulující ve strojovně
Šířka záběru | 10m
Výška záběru | 3m
Vzdálenost kamery | 60m
Příslušenství | Konzole, kryt Ex, vyhřívání, odpovídající IR přísvit pro noční vidění
Možnosti napájení | uvedeno v samostatné příloze
Datové připojení koncového prvku | uvedeno v samostatné příloze
Sklad: | Smyslov
Označení kamery | K13
Typ kamery | Pevná Ex
Umístění | Strojovna 232 (na místě stávající )
Oblast zájmu | Blok 232, hlavní a vedlejší vstup do strojovny - obj. 232
Světelné podmínky - den | západ
Světelné podmínky - noc | bez osvětlení
Doporučený způsob detekce | Detekce pohybu ve sledovaném prostoru, IR cut filtr WDR 120 dB
Požadované detaily | Rozpoznávání osoby vstupující a manipulující ve strojovně
Šířka záběru | 5m
Výška záběru | 3m
Vzdálenost kamery | 1 - 10 m
Příslušenství | Konzole, kryt Ex, vyhřívání, odpovídající IR přísvit pro noční vidění
Možnosti napájení | uvedeno v samostatné příloze
Datové připojení koncového prvku | uvedeno v samostatné příloze
Sklad: | Smyslov
Označení kamery | K14
Typ kamery | Pevná Ex
Umístění | Strojovna 232 (na místě stávající )
Oblast zájmu | Blok 232, hlavní a vedlejší vstup do strojovny - obj. 232
Světelné podmínky - den | západ
Světelné podmínky - noc | bez osvětlení
Doporučený způsob detekce | Detekce pohybu ve sledovaném prostoru, IR cut filtr WDR 120 dB
Požadované detaily | Rozpoznávání osoby vstupující a manipulující ve strojovně
Šířka záběru | 5m
Výška záběru | 3m
Vzdálenost kamery | 1-10 m
Příslušenství | Konzole, kryt Ex, vyhřívání, odpovídající IR přísvit pro noční vidění
Možnosti napájení | uvedeno v samostatné příloze
Datové připojení koncového prvku | uvedeno v samostatné příloze
Sklad: | Smyslov
Označení kamery | K15
Typ kamery | Pevná
Umístění | Přestřešení od stáčiště
Oblast zájmu | Strojovna stáčení ŽC - obj. 220 - zadní vchod (od stáčiště)
Světelné podmínky - den | sever
Světelné podmínky - noc | bez osvětlení
Doporučený způsob detekce | Detekce pohybu ve sledovaném prostoru, IR cut filtr WDR 120 dB, Smart IR přísvit, VF motorzoom objektiv
Požadované detaily | Rozpoznávání osoby vstupující a manipulující ve strojovně
Šířka záběru | 3m
Výška záběru | 3m
Vzdálenost kamery | 20m
Příslušenství | Konzole, kryt, vyhřívání, odpovídající IR přísvit pro noční vidění
Možnosti napájení | uvedeno v samostatné příloze
Datové připojení koncového prvku | uvedeno v samostatné příloze
Sklad: | Smyslov
Označení kamery | K16
Typ kamery | Pevná
Umístění | Kamerový sloup v ose kolejí
Oblast zájmu | Stáčiště ŽC - obj. 360, stáčení
Světelné podmínky - den | východ
Světelné podmínky - noc | bez osvětlení
Doporučený způsob detekce | Detekce pohybu ve sledovaném prostoru IR cut filtr WDR 140 dB, Smart IR přísvit, VF motorzoom objektiv
Požadované detaily | Sledování manipulace při stáčení (osoby + činnost)
Šířka záběru | 5m
Výška záběru | 3m
Vzdálenost kamery | 10-30 m
Příslušenství | Konzole, kryt, vyhřívání, odpovídající IR přísvit pro noční vidění
Možnosti napájení | uvedeno v samostatné příloze
Datové připojení koncového prvku | uvedeno v samostatné příloze
Sklad: | Smyslov
Označení kamery | K17
Typ kamery | Pevná
Umístění | Kamerový sloup v ose kolejí
Oblast zájmu | Stáčiště ŽC - obj. 360, stáčení
Světelné podmínky - den | východ
Světelné podmínky - noc | bez osvětlení
Doporučený způsob detekce | Detekce pohybu ve sledovaném prostoru, IR cut filtr WDR 140 dB, Smart IR přísvit, VF motorzoom objektiv
Požadované detaily | Sledování manipulace při stáčení (osoby + činnost)
Šířka záběru | 4m
Výška záběru | 3m
Vzdálenost kamery | 10 - 30 m
Příslušenství | Konzole, kryt, vyhřívání, odpovídající IR přísvit pro noční vidění
Možnosti napájení | uvedeno v samostatné příloze
Datové připojení koncového prvku | uvedeno v samostatné příloze
Sklad: | Smyslov
Označení kamery | K18
Typ kamery | Pevná
Umístění | Kamerový sloup na místě stavající kamery K33
Oblast zájmu | Stáčiště ŽC - obj. 360, nádrže
Světelné podmínky - den | jihovýchod
Světelné podmínky - noc | bez osvětlení
Doporučený způsob detekce | Detekce pohybu ve sledovaném prostoru, IR cut filtr WDR 120 dB, Smart IR přísvit, VF motorzoom objektiv
Požadované detaily | Sledování manipulace při stáčení (osoby + činnost)
Šířka záběru | 15m
Výška záběru | 3m
Vzdálenost kamery | 15m
Příslušenství | Konzole, kryt, vyhřívání, odpovídající IR přísvit pro noční vidění
Možnosti napájení | uvedeno v samostatné příloze
Datové připojení koncového prvku | uvedeno v samostatné příloze
Sklad: | Smyslov
Označení kamery | K19
Typ kamery | Pevná
Umístění | Střecha stáčiště
Oblast zájmu | Podzemní skladovací objekt 621, hlavní vstup
Světelné podmínky - den | jih
Světelné podmínky - noc | bez osvětlení
Doporučený způsob detekce | Detekce pohybu ve sledovaném prostoru, IR cut filtr WDR 120 dB, Smart IR přísvit, VF motorzoom objektiv
Požadované detaily | Rozeznávání osob vstupujících do objektu
Šířka záběru | 5m
Výška záběru | 3m
Vzdálenost kamery | 15m
Příslušenství | Konzole, kryt, vyhřívání, odpovídající IR přísvit pro noční vidění
Možnosti napájení | uvedeno v samostatné příloze
Datové připojení koncového prvku | uvedeno v samostatné příloze
Sklad: | Smyslov
Označení kamery | K20
Typ kamery | Pevná
Umístění | Střešní konstrukce stáčení obj. 362
Oblast zájmu | Stáčiště ŽC - obj. 362, stáčiště FAME
Světelné podmínky - den | západ
Světelné podmínky - noc | bez osvětlení
Doporučený způsob detekce | Detekce pohybu ve sledovaném prostoru, IR cut filtr WDR 120 dB, Smart IR přísvit, VF motorzoom objektiv
Požadované detaily | Sledování manipulace při stáčení (osoby + činnost)
Šířka záběru | 3m
Výška záběru | 5m
Vzdálenost kamery | 10m
Příslušenství | Konzole, kryt, vyhřívání, odpovídající IR přísvit pro noční vidění
Možnosti napájení | uvedeno v samostatné příloze
Datové připojení koncového prvku | uvedeno v samostatné příloze
Sklad: | Smyslov
Označení kamery | K21
Typ kamery | Pevná
Umístění | Potrubní most na straně vagonové váhy
Oblast zájmu | Lokoremíza - boj. 370, vrata se vstupními dveřmi + vlečková brána skladu
Světelné podmínky - den | východ
Světelné podmínky - noc | bez osvětlení
Doporučený způsob detekce | Detekce pohybu ve sledovaném prostoru, IR cut filtr WDR 120 dB, Smart IR přísvit, VF motorzoom objektiv
Požadované detaily
Šířka záběru | 5m
Výška záběru | 5m
Vzdálenost kamery | 20m
Příslušenství | Konzole, kryt, vyhřívání, odpovídající IR přísvit pro noční vidění
Možnosti napájení | uvedeno v samostatné příloze
Datové připojení koncového prvku | uvedeno v samostatné příloze
Sklad: | Smyslov
Označení kamery | K22
Typ kamery | Pevná
Umístění | Potrubní rozvody
Oblast zájmu | Vstupní branka do skladovacího bloku 233 č. 11, 11a
Světelné podmínky - den | jih
Světelné podmínky - noc | bez osvětlení
Doporučený způsob detekce | Detekce pohybu ve sledovaném prostoru, IR cut filtr WDR 120 dB, Smart IR přísvit, VF motorzoom objektiv
Požadované detaily | Rozpoznávání osob vstupujících branou 11
Šířka záběru | 5m
Výška záběru | 3m
Vzdálenost kamery | 5-20 m
Příslušenství | Konzole, kryt, vyhřívání, odpovídající IR přísvit pro noční vidění
Možnosti napájení | uvedeno v samostatné příloze
Datové připojení koncového prvku | uvedeno v samostatné příloze
Sklad: | Smyslov
Označení kamery | K23
Typ kamery | Pevná Ex
Umístění | Strojovna 223 (na místě stávající )
Oblast zájmu | Blok 233, hlavní vstup do strojovny - obj. 223
Světelné podmínky - den | jih
Světelné podmínky - noc | bez osvětlení
Doporučený způsob detekce | Detekce pohybu ve sledovaném prostoru, IR cut filtr WDR 120 dB, Smart IR přísvit, VF motorzoom objektiv
Požadované detaily | Rozpoznávání osoby vstupující a manipulující ve strojovně
Šířka záběru | 3m
Výška záběru | 3m
Vzdálenost kamery | 2-15 m
Příslušenství | Konzole, kryt Ex, vyhřívání, odpovídající IR přísvit pro noční vidění
Možnosti napájení | uvedeno v samostatné příloze
Datové připojení koncového prvku | uvedeno v samostatné příloze
Umístění kamery K23
Sklad: | Smyslov
Označení kamery | K24
Typ kamery | Pevná Ex
Umístění | Strojovna 223 (na místě stávající )
Oblast zájmu | Blok 233, hlavní vstup do strojovny - obj. 223
Světelné podmínky - den | sever
Světelné podmínky - noc | bez osvětlení
Doporučený způsob detekce | Detekce pohybu ve sledovaném prostoru, IR cut filtr WDR 140 dB
Požadované detaily | Rozpoznávání osoby vstupující a manipulující ve strojovně
Šířka záběru | 3m
Výška záběru | 3m
Vzdálenost kamery | 2-15 m
Příslušenství | Konzole, kryt Ex, vyhřívání, odpovídající IR přísvit pro noční vidění
Možnosti napájení | uvedeno v samostatné příloze
Datové připojení koncového prvku | uvedeno v samostatné příloze
Umístění kamery K24
Sklad: | Smyslov
Označení kamery | K25
Typ kamery | Pevná
Umístění | Kamerový sloup na místě stávající kamery K9 variantně na místě stávající uvnitř odkalovny (nade dveřmi) v provedení Ex
Oblast zájmu | odkalovna 223 - vstupní dveře
Světelné podmínky - den | severovýchod
Světelné podmínky - noc | bez osvětlení
Doporučený způsob detekce | Detekce pohybu ve sledovaném prostoru, IR cut filtr WDR 120 dB, Smart IR přísvit, VF motorzoom objektiv
Požadované detaily | Rozeznávání osob vstupujících do objektu
Šířka záběru | 3m
Výška záběru | 3m
Vzdálenost kamery | 10m
Příslušenství | Konzole, kryt, vyhřívání, odpovídající IR přísvit pro noční vidění
Možnosti napájení | uvedeno v samostatné příloze
Datové připojení koncového prvku | uvedeno v samostatné příloze
Umístění kamery K25 - sloup
varianta kamera Ex nade dveřmi odkalovny
varianta kamera umístěná na sloupu
Sklad: | Smyslov
Označení kamery | K26
Typ kamery | Pevná
Umístění | Nový kamerový sloup
Oblast zájmu | Podzemní skladovací objekt 233, hlavní potrubní uzávěry nádrží (betonové domečky u paty nádrží), pravá strana
Světelné podmínky - den | východ
Světelné podmínky - noc | bez osvětlení
Doporučený způsob detekce | Detekce pohybu ve sledovaném prostoru, IR cut filtr WDR 120 dB, Smart IR přísvit, VF motorzoom objektiv
Požadované detaily
Šířka záběru | 10m
Výška záběru | 3m
Vzdálenost kamery | 10 - 25 m
Příslušenství | Konzole, kryt, vyhřívání, odpovídající IR přísvit pro noční vidění
Možnosti napájení | uvedeno v samostatné příloze
Datové připojení koncového prvku | uvedeno v samostatné příloze
Sklad: | Smyslov
Označení kamery | K27
Typ kamery | Pevná
Umístění | Nový kamerový sloup
Oblast zájmu | Podzemní skladovací objekt 233, hlavní potrubní uzávěry nádrží (betonové domečky u paty nádrží), levá strana
Světelné podmínky - den | východ
Světelné podmínky - noc | bez osvětlení
Doporučený způsob detekce | Detekce pohybu ve sledovaném prostoru, IR cut filtr WDR 120 dB, Smart IR přísvit, VF motorzoom objektiv
Požadované detaily
Šířka záběru | 15m
Výška záběru | 3m
Vzdálenost kamery | 10 - 25 m
Příslušenství | Konzole, kryt, vyhřívání, odpovídající IR přísvit pro noční vidění
Možnosti napájení | uvedeno v samostatné příloze
Datové připojení koncového prvku | uvedeno v samostatné příloze
Sklad: | Smyslov
Označení kamery | K28
Typ kamery | Pevná
Umístění | Nový kamerový sloup u betonových domečků
Oblast zájmu | Podzemní skladovací blok 233 vstupní brána do sklad.bloku č. 13 + Rekuperace obj. 888 - vstupy do kontejneru hlavní vchod
Světelné podmínky - den | západ
Světelné podmínky - noc | bez osvětlení
Doporučený způsob detekce | Detekce pohybu ve sledovaném prostoru, IR cut filtr WDR 120 dB, Smart IR přísvit, VF motorzoom objektiv
Požadované detaily
Šířka záběru | 5m
Výška záběru | 4m
Vzdálenost kamery | 10 - 25 m
Příslušenství | Konzole, kryt, vyhřívání, odpovídající IR přísvit pro noční vidění
Možnosti napájení | uvedeno v samostatné příloze
Datové připojení koncového prvku | uvedeno v samostatné příloze
Sklad: | Smyslov
Označení kamery | K29
Typ kamery | Pevná
Umístění | Nový kamerový sloup u obj. 240
Oblast zájmu | Rekuperace obj. 888 - vstupy do kontejneru zadní část
Světelné podmínky - den | sever
Světelné podmínky - noc | bez osvětlení
Doporučený způsob detekce | Detekce pohybu ve sledovaném prostoru, IR cut filtr WDR 120 dB, Smart IR přísvit, VF motorzoom objektiv
Požadované detaily | Rozpoznávání osob vstupujících do objektku
Šířka záběru | 3m
Výška záběru | 3m
Vzdálenost kamery | 20m
Příslušenství | Konzole, kryt, vyhřívání, odpovídající IR přísvit pro noční vidění
Možnosti napájení | uvedeno v samostatné příloze
Datové připojení koncového prvku | uvedeno v samostatné příloze
Sklad: | Smyslov
Označení kamery | K30
Typ kamery | Pevná
Umístění | sloup VO
Oblast zájmu | Trafostanice - obj. 240 + nouzový zdroj obj. 261
Světelné podmínky - den | jihovýchod
Světelné podmínky - noc | bez osvětlení
Doporučený způsob detekce | Detekce pohybu ve sledovaném prostoru, IR cut filtr WDR 120 dB, Smart IR přísvit, VF motorzoom objektiv
Požadované detaily | Rozeznávání osob vstupujících do objektů
Šířka záběru | 15m
Výška záběru | 3m
Vzdálenost kamery | 15m
Příslušenství | Konzole, kryt, vyhřívání, odpovídající IR přísvit pro noční vidění
Možnosti napájení | uvedeno v samostatné příloze
Datové připojení koncového prvku | uvedeno v samostatné příloze
Sklad: | Smyslov
Označení kamery | K31a
Typ kamery | Pevná
Umístění | Střecha stáčiště
Oblast zájmu | Podzemní skladovací objekt 621, vedlejší vstup
Světelné podmínky - den | jihozápad
Světelné podmínky - noc | bez osvětlení
Doporučený způsob detekce | Detekce pohybu ve sledovaném prostoru, IR cut filtr WDR 120 dB, Smart IR přísvit, VF motorzoom objektiv
Požadované detaily | Rozeznávání osob vstupujících do objektu
Šířka záběru | 3m
Výška záběru | 3m
Vzdálenost kamery | 15m
Příslušenství | Konzole, kryt, vyhřívání, odpovídající IR přísvit pro noční vidění
Možnosti napájení | uvedeno v samostatné příloze
Datové připojení koncového prvku | uvedeno v samostatné příloze
Sklad: | Smyslov
Označení kamery | K32
Typ kamery | Pevná
Umístění | Na místě stávající kamery K29
Oblast zájmu | Podzemní skladovací blok 231 vstup do strojovny s odkalovnou obj. 221
Světelné podmínky - den | jihovýchod
Světelné podmínky - noc | bez osvětlení
Doporučený způsob detekce | Detekce pohybu ve sledovaném prostoru, IR cut filtr WDR 120 dB, Smart IR přísvit, VF motorzoom objektiv
Požadované detaily | Rozeznávání osob vstupujících do strojovny
Šířka záběru | 4m
Výška záběru | 3m
Vzdálenost kamery | 20m
Příslušenství | Konzole, kryt, vyhřívání, odpovídající IR přísvit pro noční vidění
Možnosti napájení | uvedeno v samostatné příloze
Datové připojení koncového prvku | uvedeno v samostatné příloze
Sklad: | Smyslov
Označení kamery | K33
Typ kamery | Pevná
Umístění | Potrubní rozvody
Oblast zájmu | Podzemní skladovací blok 231 vstup do elektrorozvodny
Světelné podmínky - den | jih
Světelné podmínky - noc | bez osvětlení
Doporučený způsob detekce | Detekce pohybu ve sledovaném prostoru, IR cut filtr WDR 120 dB, Smart IR přísvit, VF motorzoom objektiv
Požadované detaily | Rozeznávání osob vstupujících do strojovny
Šířka záběru | 3m
Výška záběru | 3m
Vzdálenost kamery | 15m
Příslušenství | Konzole, kryt, vyhřívání, odpovídající IR přísvit pro noční vidění
Možnosti napájení | uvedeno v samostatné příloze
Datové připojení koncového prvku | uvedeno v samostatné příloze
Sklad: | Smyslov
Označení kamery | O1
Typ kamery | otočná
Umístění | Společný kamerový sloup s K12
Oblast zájmu | Podzemní skladovací blok 231, plamenojistky na nádržích, ovládací armatury nádrž, vstupní otvory do nádrží
Světelné podmínky - den | severozápad
Světelné podmínky - noc | částečně osvětlení skladu
Doporučený způsob detekce | Detekce pohybu ve sledovaném prostoru, 1/2.8” HD CMOS sensor, 1920*1080P Full HD, 30x optický zoom, 4.3-129 mm, IR cut filtr, laser přísvit až na 300m
Požadované detaily
Šířka záběru
Výška záběru
Vzdálenost kamery | 10 - 150 m
Příslušenství | Konzole, kryt, vyhřívání, odpovídající IR přísvit pro noční vidění
Možnosti napájení | uvedeno v samostatné příloze
Datové připojení koncového prvku | uvedeno v samostatné příloze
Sklad: | Smyslov
Označení kamery | O3
Typ kamery | otočná
Umístění | Nový kamerový sloup
Oblast zájmu | Nadzemní skladovací blok 232, plamenojistky na nádržích, vstupní otvory do nádrží
Světelné podmínky - den | sever
Světelné podmínky - noc | bez osvětlení
Doporučený způsob detekce | Detekce pohybu ve sledovaném prostoru, IR cut filtr, 1/1.9’’ Progressive Scan CMOS, WDR 120 dB, 23x optický zoom 5,9 - 135,7 mm, Smart IR přísvit dosvit až 200 m
Požadované detaily
Šířka záběru
Výška záběru
Vzdálenost kamery | 3 - 30 m
Příslušenství | Konzole, kryt, vyhřívání, odpovídající IR přísvit pro noční vidění
Možnosti napájení | uvedeno v samostatné příloze
Datové připojení koncového prvku | uvedeno v samostatné příloze
Sklad: | Smyslov
Označení kamery | O4
Typ kamery | Otočná
Umístění | stávající kamerový sloup na kopuli u nádrže H233/10
Oblast zájmu | Podzemní skladovací blok 233, vstupní otvory do nádrží, plamenojistky na vrchlíku
Světelné podmínky - den
Světelné podmínky - noc | bez osvětlení
Doporučený způsob detekce | Detekce pohybu ve sledovaném prostoru, IR cut filtr, 1/1.9’’ Progressive Scan CMOS, WDR 120 dB, 23x optický zoom 5,9 - 135,7 mm, Smart IR přísvit dosvit až 200 m
Požadované detaily | Natáčení kamery v závislosti na alarmech čidla otevření branky
Šířka záběru
Výška záběru
Vzdálenost kamery | 3 - 60 m
Příslušenství | Konzole, kryt, vyhřívání, odpovídající IR přísvit pro noční vidění
Možnosti napájení | uvedeno v samostatné příloze
Datové připojení koncového prvku | uvedeno v samostatné příloze
Sklad: | Smyslov
Označení kamery | O5
Typ kamery | Otočná
Umístění | stávající kamerový sloup na kopuli u nádrže H233/6
Oblast zájmu | Podzemní skladovací blok 233, vstupní otvory do nádrží, plamenojistky na vrchlíku
Světelné podmínky - den
Světelné podmínky - noc | bez osvětlení
Doporučený způsob detekce | Detekce pohybu ve sledovaném prostoru, IR cut filtr, 1/1.9’’ Progressive Scan CMOS, WDR 120 dB, 23x optický zoom 5,9 - 135,7 mm, Smart IR přísvit dosvit až 200 m
Požadované detaily | Natáčení kamery v závislosti na alarmech čidla otevření branky
Šířka záběru
Výška záběru
Vzdálenost kamery | 3 - 60 m
Příslušenství | Konzole, kryt, vyhřívání, odpovídající IR přísvit pro noční vidění
Možnosti napájení | uvedeno v samostatné příloze
Datové připojení koncového prvku | uvedeno v samostatné příloze
Sklad: | Smyslov
Označení kamery | O6
Typ kamery | Otočná
Umístění | kamerový sloup na kopuli u nádrže H233/1
Oblast zájmu | Podzemní skladovací blok 233, vstupní otvory do nádrží, plamenojistky na vrchlíku
Světelné podmínky - den
Světelné podmínky - noc | bez osvětlení
Doporučený způsob detekce | Detekce pohybu ve sledovaném prostoru, IR cut filtr, 1/1.9’’ Progressive Scan CMOS, WDR 120 dB, 23x optický zoom 5,9 - 135,7 mm, Smart IR přísvit dosvit až 200 m
Požadované detaily | Natočení kamery v závislosti na alarmu čidla otevření brány č.14
Šířka záběru
Výška záběru
Vzdálenost kamery
Příslušenství | Konzole, kryt, vyhřívání, odpovídající IR přísvit pro noční vidění
Možnosti napájení | uvedeno v samostatné příloze
Datové připojení koncového prvku | uvedeno v samostatné příloze
Sklad: | Smyslov
Označení kamery | O7
Typ kamery | Otočná
Umístění | Nový kamerový sloup
Oblast zájmu | Aditivace u výdejních lávek 193 - obj. 200, aditivační nádrže
Světelné podmínky - den | severozápad
Světelné podmínky - noc | osvětlení skladu
Doporučený způsob detekce | Detekce pohybu ve sledovaném prostoru, IR cut filtr, 1/1.9’’ Progressive Scan CMOS, WDR 120 dB, 23x optický zoom 5,9 - 135,7 mm, Smart IR přísvit dosvit až 200 m
Požadované detaily
Šířka záběru
Výška záběru
Vzdálenost kamery | 25 m
Příslušenství | Konzole, kryt, vyhřívání, odpovídající IR přísvit pro noční vidění
Možnosti napájení | uvedeno v samostatné příloze
Datové připojení koncového prvku | uvedeno v samostatné příloze
Sklad: | Smyslov
Označení kamery | K14a
Typ kamery | Pevná
Umístění | Na místě původní kamery K9
Oblast zájmu | Strojovna stáčení ŽC - obj. 220 - vstupní dveře (pletivo)
Světelné podmínky - den | Jih
Světelné podmínky - noc | Bez osvětlení
Doporučený způsob detekce | Detekce pohybu ve sledovaném prostoru, IR cut filtr WDR 120 dB, Smart IR přísvit, VF motorzoom objektiv
Požadované detaily | Rozpoznávání osoby vstupující a manipulující ve strojovně
Šířka záběru | 15 m
Výška záběru | 2 m
Vzdálenost kamery | 20 m
Příslušenství | Konzole, kryt, vyhřívání, odpovídající IR přísvit pro noční vidění
Možnosti napájení | uvedeno v samostatné příloze
Datové připojení koncového prvku | uvedeno v samostatné příloze