## Rekapitulace rozpočtu
REKAPITULACE ROZPOČTU
Stavba: Stavební úpravy kanalizace v areálu ČEPRO a.s. Mstětice
Objekt:
Objednatel: ČEPRO a.s., Dělnická 213/12, Praha 7-Holešovice
Zhotovitel: |  |  |  |  | Zpracoval: K. Hlaváčková
Místo: |  |  |  |  | Datum: 7.9.2015
Kód | Popis | Dodávka | Montáž | Cena celkem | Hmotnost celkem | Suť celkem
1 | 2 | 3 | 4 | 5 | 6 | 7
HSV | Práce a dodávky HSV | 0 | 0 | 0 | 769.5397 | 282.2208
1 | Zemní práce |  |  |  | 23.7477 | 178.4608
2 | Zakládání |  |  |  | 59.9278 | 0
3 | Svislé a kompletní konstrukce |  |  |  | 6.896 | 0
4 | Vodorovné konstrukce |  |  |  | 530.0502 | 0
5 | Komunikace |  |  |  | 44.3788 | 0
8 | Trubní vedení |  |  |  | 104.5393 | 5.7
9 | Ostatní konstrukce a práce-bourání |  |  |  | 0 | 98.06
99 | Přesun hmot |  |  |  | 0 | 0
997 | Přesun sutě |  |  |  | 0 | 0
998 | Přesun hmot |  |  |  | 0 | 0
PSV | Práce a dodávky PSV | 0 | 0 | 0 | 0.0263 | 0
767 | Konstrukce zámečnické |  |  |  | 0.0263 | 0
VRN | Vedlejší rozpočtové náklady | 0 | 0 | 0 | 0 | 0
0 | Vedlejší rozpočtové náklady |  |  |  | 0 | 0
| Celkem | 0 | 0 | 0 | 769.566 | 282.2208

## Zadání
ZADÁNÍ S VÝKAZEM VÝMĚR
Stavba: Stavební úpravy kanalizace v areálu ČEPRO a.s. Mstětice
Objekt:
Objednatel: ČEPRO a.s., Dělnická 213/12, Praha 7-Holešovice
Zhotovitel: | [5 empty] | Zpracoval: K. Hlaváčková
Místo: | [5 empty] | Datum: 7.9.2015
Č. | KCN | Kód položky | Popis | MJ | Množství celkem | Jednotková cena zadání | Celková cena zadání
1 | 2 | 3 | 4 | 5 | 6 | 7 | 8
|  | HSV | Práce a dodávky HSV
|  | 1 | Zemní práce
1 | 231 | 111301111 | Sejmutí drnu tl do 100 mm s přemístěním do 50 m nebo naložením na dopravní prostředek | m2 | 391.68
|  |  | (220*1,3)+(23*1,2) "rýhy pro potrubí |  | 313.6
|  |  | 12*(2,2*2,2) "revizní šachty |  | 58.08
|  |  | 2*(2*2) "jámy protlaku pod vodotečí |  | 8
|  |  | 6*2 "výustní objekt |  | 12
|  |  | Součet |  | 391.68
2 | 221 | 113106241 | Rozebrání vozovek ze silničních dílců | m2 | 44
- panely budou zpětně využity pro vyspravení ploch
|  |  | (20,5*2)+(1*3) |  | 44
3 | 221 | 113107222 | Odstranění podkladu pl přes 200 m2 z kameniva drceného tl 200 mm | m2 | 222.26
Struktura výpočtu:
pro rýhu (délka*šířka)
|  |  | (4*1,4)+(137*1,3)+(16*1,2) |  | 202.9
pro jámy ( počet*délka*šířka)
|  |  | 4*(2,2*2,2) "revizní šachty |  | 19.36
|  |  | Součet |  | 222.26
4 | 221 | 113107231 | Odstranění podkladu pl přes 200 m2 z betonu prostého tl 150 mm | m2 | 222.26
5 | 221 | 113107241 | Odstranění podkladu pl přes 200 m2 živičných tl 50 mm | m2 | 222.26
6 | 221 | 113154123 | Frézování živičného krytu tl 50 mm pruh š 1 m pl do 500 m2 bez překážek v trase | m2 | 285.06
|  |  | (4*1,8)+(137*1,7)+(16*1,6)+4*(2,2*2,2) |  | 285.06
7 | 001 | 114203101 | Rozebrání dlažeb z lomového kamene nebo betonových tvárnic na sucho | m3 | 50
odstranění stávajících tvarovek odvodňovacích žlabů
|  |  | 2*(500*0,5*0,1) |  | 50
8 | 001 | 114203201 | Očištění lomového kamene nebo betonových tvárnic od hlíny nebo písku | m3 | 50
9 | 001 | 115101201 | Čerpání vody na dopravní výšku do 10 m průměrný přítok do 500 l/min | hod | 720
|  |  | 30*24 |  | 720
10 | 001 | 115101301 | Pohotovost čerpací soupravy pro dopravní výšku do 10 m přítok do 500 l/min | den | 30
11 | 001 | 119001401 | Dočasné zajištění potrubí ocelového nebo litinového DN do 200 | m | 5.4
|  |  | 2*1,4+2*1,3 "zajištění vodovodního potrubí |  | 5.4
12 | 001 | 119001412 | Dočasné zajištění potrubí betonového, ŽB nebo kameninového DN do 500 | m | 6.6
|  |  | 1,4+(4*1,3) "zajištění stáv. kanalizačního potrubí |  | 6.6
13 | 001 | 119001421 | Dočasné zajištění kabelů a kabelových tratí ze 3 volně ložených kabelů | m | 5.2
|  |  | 4*1,3 "zajištění kabelů elektro a VO |  | 5.2
14 | 001 | 120001101 | Příplatek za ztížení vykopávky v blízkosti podzemního vedení | m3 | 105
15 | 001 | 129203101 | Čištění otevřených koryt vodotečí š dna do 5 m hl do 2,5 m v hornině tř. 3 | m3 | 9.975
|  |  | (60,0-12,5)*0,7*0,3 |  | 9.975
16 | 001 | 12950001R | Čištění propustku výšky nánosu do 300 mm - uzavřeného koryta vodoteče | m | 12.5
17 | 001 | 131201202 | Hloubení jam zapažených v hornině tř. 3 objemu do 1000 m3 | m3 | 349.48
|  |  | 0,8*(2*(2,2*1,8*2)+(1,6*1,6*1,85)+(2*2*1,75)+3*(2,2*2,2*1,7)+(2,2*2,2*2)+3*(2,2*2,2*2,05)+5*(2,2*2,2*2,15)) "hl.jam do hl. 2,5m |  | 114.989
|  |  | 0,8*((3,6*3,6*2,7)+(2*6*2,75)+(2,2*2,2*2,65)+9*(2,2*2,2*3)+4*(2,2*2,2*3,1)+2*(2*2*2,7)) "hl.jam do hl. 4,0m |  | 234.491
|  |  | Součet |  | 349.48
18 | 001 | 131201209 | Příplatek za lepivost u hloubení jam zapažených v hornině tř. 3 | m3 | 174.74
|  |  | 0,5*349,480 |  | 174.74
19 | 001 | 131203101 | Hloubení jam ručním nebo pneum nářadím v soudržných horninách tř. 3 | m3 | 87.37
|  |  | 0,2*(2*(2,2*1,8*2)+(1,6*1,6*1,85)+(2*2*1,75)+3*(2,2*2,2*1,7)+(2,2*2,2*2)+3*(2,2*2,2*2,05)+5*(2,2*2,2*2,15)) "hl.jam do hl. 2,5m |  | 28.747
|  |  | 0,2*((3,6*3,6*2,7)+(2*6*2,75)+(2,2*2,2*2,65)+9*(2,2*2,2*3)+4*(2,2*2,2*3,1)+2*(2*2*2,7)) "hl.jam do hl. 4,0m |  | 58.623
|  |  | Součet |  | 87.37
20 | 001 | 132201203 | Hloubení rýh š do 2000 mm v hornině tř. 3 objemu do 5000 m3 | m3 | 1426.642
Struktura výpočtu:
(délka*šířka*hloubka výkopu)
|  |  | 0,8*((4*1,4*1,35)+(37*1,4*1,8)) "rýha pro potrubí DN 400 mm |  | 80.64
|  |  | 0,8*((110*1,3*1,65)+(46,5*1,3*2)+(9,5*1,3*1,95)+(83*1,3*2,1)) "rýha pro potrubí DN 300 a 250 mm |  | 486.018
|  |  | 0,8*((16*1,2*1,25)+(19,5*1,2*1,6)+(38*1,2*1,7)) "rýha pro potrubí DN 200 a 150 mm |  | 111.168
|  |  | Mezisoučet - hloubení rýhy do hl.v. 2,5 m |  | 677.826
|  |  | 0,8*((27*1,3*2,4)+(173,5*1,3*2,75)+(11*1,3*2,7)+(45,5*1,3*2,85)) "rýha pro potrubí DN 300 a 250 mm |  | 729.352
|  |  | 0,8*((3,5*1,2*2,65)+(4*1,2*2,75)) "rýha pro potrubí DN 200 a 150 mm |  | 19.464
|  |  | Mezisoučet - hloubení rýhy do hl.v. 4,0 m |  | 748.816
|  |  | Součet |  | 1426.642
21 | 001 | 132201209 | Příplatek za lepivost k hloubení rýh š do 2000 mm v hornině tř. 3 | m3 | 713.321
|  |  | 0,5*1426,642 |  | 713.321
22 | 001 | 132212201 | Hloubení rýh š přes 600 do 2000 mm ručním nebo pneum nářadím v soudržných horninách tř. 3 | m3 | 356.661
Struktura výpočtu:
(délka*šířka*hloubka výkopu)
|  |  | 0,2*((4*1,4*1,35)+(37*1,4*1,8)) "rýha pro potrubí DN 400 mm |  | 20.16
|  |  | 0,2*((110*1,3*1,65)+(46,5*1,3*2)+(9,5*1,3*1,95)+(83*1,3*2,1)) "rýha pro potrubí DN 300 a 250 mm |  | 121.505
|  |  | 0,2*((16*1,2*1,25)+(19,5*1,2*1,6)+(38*1,2*1,7)) "rýha pro potrubí DN 200 a 150 mm |  | 27.792
|  |  | Mezisoučet - hloubení rýhy do hl.v. 2,5 m |  | 169.457
|  |  | 0,2*((27*1,3*2,4)+(173,5*1,3*2,75)+(11*1,3*2,7)+(45,5*1,3*2,85)) "rýha pro potrubí DN 300 a 250 mm |  | 182.338
|  |  | 0,2*((3,5*1,2*2,65)+(4*1,2*2,75)) "rýha pro potrubí DN 200 a 150 mm |  | 4.866
|  |  | Mezisoučet - hloubení rýhy do hl.v. 4,0 m |  | 187.204
|  |  | Součet |  | 356.661
23 | 001 | 141701102R | Protlačení trub D do 500 mm v hloubce do 6 m, délce do 35 m, v hornině tř. 1 až 4 | m | 22
|  |  | 16,0 "protlak pod vlečkou |  | 16
|  |  | 6,0 "protlak pod vodotečí |  | 6
|  |  | Součet |  | 22
24 | 001 | 151101101 | Zřízení příložného pažení a rozepření stěn rýh hl do 2 m | m2 | 397.5
Struktura výpočtu: 2*délka*hloubka výkopu rýhy
|  |  | (2*41*1,8)+(2*73,5*1,7) |  | 397.5
|  |  | Součet |  | 397.5
25 | 001 | 151101102 | Zřízení příložného pažení a rozepření stěn rýh hl do 4 m | m2 | 2577.15
Struktura výpočtu: 2*délka*hloubka výkopu rýhy
|  |  | (2*255*2,1)+(2*257*2,85)+(2*7,5*2,75) |  | 2577.15
|  |  | Součet |  | 2577.15
26 | 001 | 151101111 | Odstranění příložného pažení a rozepření stěn rýh hl do 2 m | m2 | 397.5
27 | 001 | 151101112 | Odstranění příložného pažení a rozepření stěn rýh hl do 4 m | m2 | 2577.15
28 | 001 | 151101201 | Zřízení příložného pažení stěn výkopu hl do 4 m | m2 | 429.28
Struktura výpočtu: obvod*hloubka výkopu jámy
|  |  | 2*(2*2,2*2)+(2*1,6*1,85)+12*(2*2,2*2,15)+(2*2*1,75) |  | 144.04
|  |  | (4*3,6*2,7)+14*(2*2,2*3,1)+(2*6*2,75)+2*(2*2*2,8) |  | 285.24
|  |  | Součet |  | 429.28
29 | 001 | 151101211 | Odstranění příložného pažení stěn hl do 4 m | m2 | 429.28
30 | 001 | 151101301 | Zřízení rozepření stěn při pažení příložném hl do 4 m | m3 | 436.85
= objem hloubené vykopávky jam
|  |  | 143,736 "hl. jam do 2,5m |  | 143.736
|  |  | 293,114 "hl. jam do 4,0m |  | 293.114
|  |  | Součet |  | 436.85
31 | 001 | 151101311 | Odstranění rozepření stěn při pažení příložném hl do 4 m | m3 | 436.85
32 | 001 | 161101101 | Svislé přemístění výkopku z horniny tř. 1 až 4 hl výkopu do 2,5 m | m3 | 435.141
Struktura výpočtu:
8% (součet hloubených vykopávek jam do 2,5 m)
|  |  | 0,08*143,736 |  | 11.499
50% (součet hloubených vykopávek rýh do 2,5 m)
|  |  | 0,5*847,283 |  | 423.642
|  |  | Součet |  | 435.141
33 | 001 | 161101102 | Svislé přemístění výkopku z horniny tř. 1 až 4 hl výkopu do 4 m | m3 | 561.709
Struktura výpočtu:
16% (součet hloubených vykopávek jam do 4,0 m)
|  |  | 0,16*293,114 |  | 46.898
55% (součet hloubených vykopávek rýh do 4,0 m)
|  |  | 0,55*936,020 |  | 514.811
|  |  | Součet |  | 561.709
34 | 001 | 162301102 | Vodorovné přemístění do 1000 m výkopku/sypaniny z horniny tř. 1 až 4 | m3 | 444.031
- vodor. přemístění kontaminované zeminy uvažováno pouze v rámci areálu ČEPRO - předpokládáno 20% kontaminované zeminy z celkového množství hloubených vykopávek
|  |  | 0,2*(1783,303+436,85) "20% z celk. množství hl. vykopávek |  | 444.031
|  |  | Součet |  | 444.031
35 | R | 162701105 | Vodorovné přemístění do 10000 m výkopku/sypaniny z horniny tř. 1 až 4 | m3 | 1100.379
|  |  | 88,929+2,484+1,094+437,19+41,41+(10,321+3,16+71,76) "objem lože, desek, obsypu, potrubí a objektů |  | 656.348
|  |  | 444,031 "objem štěrkopísku pro výměnu zásypu za kontaminovanou zeminu |  | 444.031
|  |  | Součet |  | 1100.379
36 | 001 | 167101102 | Nakládání výkopku z hornin tř. 1 až 4 přes 100 m3 | m3 | 444.031
|  |  | 444,031 "štěrkopísek pro výměnu zásypu za kontaminovanou zeminu |  | 444.031
37 | R | 171201201 | Uložení sypaniny na skládky | m3 | 1100.379
|  |  | 444,031 "kontaminovaná zemina |  | 444.031
|  |  | 656,348 "přebytečný výkopek |  | 656.348
|  |  | Součet |  | 1100.379
38 | 001 | 171201211 | Poplatek za uložení odpadu ze sypaniny na skládce (skládkovné) | t | 1247.061
|  |  | 1,9*656,348 "přebytečný výkopek |  | 1247.061
39 | 001 | 174101101 | Zásyp jam, šachet rýh nebo kolem objektů sypaninou se zhutněním | m3 | 1563.805
celkový objem hloubených vykopávek
|  |  | 1783,303+436,85 |  | 2220.153
objem desek+lože+obsyp+objem potrubí+objem objektů
|  |  | -(88,929+2,484+1,094+437,19+41,41+(10,321+3,16+71,76)) |  | -656.348
|  |  | Součet |  | 1563.805
40 | 583 | 583373440R | štěrkopísek frakce 0-32 | t | 843.659
výměna za kontaminovanou zeminu
|  |  | 1,9*444,031 |  | 843.659
41 | 001 | 175111101 | Obsypání potrubí ručně sypaninou bez prohození, uloženou do 3 m | m3 | 437.19
|  |  | (44*1,4*0,7)+(410*1,3*0,6)+(96*1,3*0,55)+(55*1,2*0,5)+(26*1,2*0,45)-41,41 |  | 437.19
42 | 583 | 583313480R | kamenivo těžené drobné frakce 0-4 | t | 874.38
|  |  | 437,19 * 2 |  | 874.38
43 | 001 | 182301121 | Rozprostření ornice pl do 500 m2 ve svahu přes 1:5 tl vrstvy do 100 mm | m2 | 391.68
44 | 103 | 10311000R | nákup ornice | t | 54.835
|  |  | 1,4*391,680*0,1 |  | 54.835
|  | 2 | Zakládání
45 | 271 | 212752212 | Trativod z drenážních trubek plastových flexibilních D do 100 mm včetně lože otevřený výkop | m | 264.5
|  |  | 257,0+7,5 |  | 264.5
|  | 3 | Svislé a kompletní konstrukce
46 | 271 | 359901111 | Vyčištění stok | m | 653
47 | 271 | 359901211 | Monitoring stoky jakékoli výšky na nové kanalizaci | m | 653
48 | 271 | 38612508R | Montáž prefabrikované nádrže železobetonové DN 2000 mm včetně zákrytu | kus | 1
montáž armaturní šachty
49 | 594 | 59431201R | prefabrikovaná ŽB nádrž DN 2100 mm/v.2,20/2,05 m + zákrytová deska s 1 otvorem + nabetonování dna + dotěsnění prostupů vod.potrubí - dodávka vč. těsnícího a spojovacího materiálu | kus | 1
|  | 4 | Vodorovné konstrukce
50 | 321 | 451571312 | Lože pod dlažby z kameniva těženého drobného vrstva tl nad 100 do 150 mm | m2 | 875
51 | 271 | 451572111 | Lože pod potrubí otevřený výkop z kameniva drobného těženého | m3 | 88.929
|  |  | (3*1,4*0,1)+(41*1,4*0,1)+(506*1,3*0,1)+(81*1,2*0,1) "pod potrubí gravitace |  | 81.66
|  |  | (1,6*1,6*0,05)+(2,7*2,7*0,05)+28*(2,2*2,2*0,05) "pod objekty |  | 7.269
|  |  | Součet |  | 88.929
52 | 271 | 451573111 | Lože pod potrubí otevřený výkop ze štěrkopísku | m3 | 2.484
|  |  | 2*(2,2*1,8*0,15)+(3,6*3,6*0,1) "pod objekty |  | 2.484
53 | 271 | 452112111 | Osazení betonových prstenců nebo rámů v do 100 mm | kus | 44
54 | 592 | 592243190 | prstenec šachetní betonový vyrovnávací TBW-Q.1 63/4 62,5 x 12 x 4 cm | kus | 3
55 | 592 | 592243200 | prstenec šachetní betonový vyrovnávací TBW-Q.1 63/6 62,5 x 12 x 6 cm | kus | 14
56 | 592 | 592243210 | prstenec šachetní betonový vyrovnávací TBW-Q.1 63/8 62,5 x 12 x 8 cm | kus | 6
57 | 592 | 592243230 | prstenec šachetní betonový vyrovnávací TBW-Q.1 63/10 62,5 x 12 x 10 cm | kus | 21
58 | 271 | 452112121 | Osazení betonových prstenců nebo rámů v do 200 mm | kus | 7
59 | 592 | 592243240 | prstenec šachetní betonový vyrovnávací TBW-Q.1 63/12 62,5 x 12 x 12 cm | kus | 7
60 | 271 | 452321131 | Podkladní desky ze ŽB tř. C 12/15 otevřený výkop | m3 | 1.094
|  |  | 2,7*2,7*0,15 "podkladní deska pod armaturní šachtu |  | 1.094
|  |  | Součet |  | 1.094
61 | 271 | 452351101 | Bednění podkladních desek nebo bloků nebo sedlového lože otevřený výkop | m2 | 1.62
|  |  | 4*2,7*0,15 |  | 1.62
|  |  | Součet |  | 1.62
62 | 271 | 452368211 | Výztuž podkladních desek nebo bloků nebo pražců otevřený výkop ze svařovaných sítí Kari | t | 0.038
|  |  | 0,00526*(2,7*2,7) "podkladní deska pod ČŠ |  | 0.038
|  |  | Součet |  | 0.038
63 | 321 | 464511111 | Pohoz z lomového kamene neupraveného tříděného z terénu | m3 | 3
|  |  | 6*2*0,25 |  | 3
64 | 321 | 465921212 | Kladení dlažby z betonových desek tl do 100 mm hmotnosti do 90 kg se zalitím spár MC | m2 | 875
|  |  | 500*0,65 "kladení pref.žlabů typu D |  | 325
|  |  | 500*1,1 "kladení pref.žlabů typu E |  | 550
|  |  | Součet |  | 875
65 | 592 | 592275101R | odvodňovací žlab betonový TBZ 50/65/16 rozměr 510x650x157 mm | kus | 1009.804
|  |  | 1,03*(500/0,51) |  | 1009.804
66 | 592 | 592275102R | odvodňovací žlab betonový TBZ 50/110/33 rozměr 515x1100x329 mm | kus | 1000
|  |  | 1,03*(500/0,515) |  | 1000
|  | 5 | Komunikace
67 | 221 | 564871116 | Podklad ze štěrkodrtě ŠD tl. 300 mm | m2 | 266.26
|  |  | 222,260 "podklad pod živ. komunikace |  | 222.26
|  |  | 44,0 "podklad pod silniční dílce |  | 44
|  |  | Součet |  | 266.26
68 | 221 | 565175113 | Asfaltový beton vrstva podkladní ACP 16 (obalované kamenivo OKS) tl 120 mm š do 3 m | m2 | 222.26
69 | 221 | 573231111 | Postřik živičný spojovací ze silniční emulze v množství do 0,7 kg/m2 | m2 | 507.32
|  |  | 222,260+285,060 |  | 507.32
70 | 221 | 577134131 | Asfaltový beton vrstva obrusná ACO 11 (ABS) tř. I tl 40 mm š do 3 m z modifikovaného asfaltu | m2 | 285.06
71 | 221 | 577166111 | Asfaltový beton vrstva ložní ACL 22 (ABVH) tl 70 mm š do 3 m z nemodifikovaného asfaltu | m2 | 222.26
72 | 221 | 584121111 | Osazení silničních dílců z ŽB do lože z kameniva těženého tl 40 mm | m2 | 44
budou použity odstraňované panely
|  | 8 | Trubní vedení
73 | 271 | 871350410 | Montáž kanalizačního potrubí korugovaného SN 10 z polypropylenu DN 200 | m | 81
|  |  | 26,0 "potrubí DN 150 mm |  | 26
|  |  | 55,0 "potrubí DN 200 mm |  | 55
|  |  | Součet |  | 81
74 | 286 | 286152020 | trubka kanalizační ULTRA RIB SN10 UR-2 DN 150 mm/ 3 m | kus | 8.797
WAVIN, kód výrobku: UP642300W
|  |  | 1,015*26/3 |  | 8.797
75 | 286 | 286152100 | trubka kanalizační ULTRA RIB SN10 UR-2 DN 200 mm/ 5 m | kus | 11.165
WAVIN, kód výrobku: UP643500W
|  |  | 1,015*55/5 |  | 11.165
76 | 271 | 871360410 | Montáž kanalizačního potrubí korugovaného SN 10 z polypropylenu DN 250 | m | 96
77 | 286 | 286152160 | trubka kanalizační ULTRA RIB SN10 UR-2 DN 250 mm/ 5 m | kus | 19.488
WAVIN, kód výrobku: UP644500W
|  |  | 1,015*96/5 |  | 19.488
78 | 271 | 871370410 | Montáž kanalizačního potrubí korugovaného SN 10 z polypropylenu DN 300 | m | 432
79 | 286 | 286152220 | trubka kanalizační ULTRA RIB SN10 UR-2 DN 300 mm/ 5 m | kus | 87.696
WAVIN, kód výrobku: UP645500W
|  |  | 1,015*432/5 |  | 87.696
80 | 271 | 871390410 | Montáž kanalizačního potrubí korugovaného SN 10 z polypropylenu DN 400 | m | 44
|  |  | 41+3 |  | 44
81 | 286 | 286152280 | trubka kanalizační ULTRA RIB SN10 UR-2 DN 400 mm/ 5 m | kus | 8.932
WAVIN, kód výrobku: UP646500W
|  |  | 1,015*44/5 |  | 8.932
82 | 271 | 891392121 | Montáž kanalizačních šoupátek nebo stavítek DN 400 | kus | 2
- osazení hradítek do stávající manipulační jímky
83 | 422 | 250 | hradítko - vřetenové šoupátko EROX DN 400 mm z nerez oceli se samonosným rámem, sadou na kotvení a ovládáním | kus | 2
84 | 271 | 892221111R | Zkouška těsnosti kanalizačního potrubí | m | 653
|  |  | 3+41+432+96+55+26 "potrubí PP gravitační |  | 653
85 | 271 | 894401211 | Osazení betonových dílců pro šachty skruží rovných | kus | 38
86 | 592 | 592241600 | skruž betonová s ocelová se stupadly +PE povlakem TBS-Q 1000/250/120 SP 100x25x12 cm | kus | 14
87 | 592 | 592241610 | skruž betonová s ocelová se stupadly +PE povlakem TBH TBS-Q 1000/500/120 SP 100x50x12 cm | kus | 10
88 | 592 | 592241620 | skruž betonová s ocelová se stupadly +PE povlakem TBH-Q 1000/1000/120 SP 100x100x12 cm | kus | 14
89 | 271 | 894402211 | Osazení betonových dílců pro šachty skruží přechodových | kus | 28
90 | 592 | 592243120 | konus šachetní betonový TBR-Q.1 100-63/58/12 KPS 100x62,5x58 cm | kus | 27
91 | 592 | 592243150 | deska betonová zákrytová TZK-Q.1 100-63/17 100/62,5 x 16,5 cm | kus | 1
92 | 271 | 894414111 | Osazení železobetonových dílců pro šachty skruží základových | kus | 28
93 | 592 | 592243370 | dno betonové šachty kanalizační přímé TBZ-Q.1 100/60 V max. 40 100/60x40 cm | kus | 7
94 | 592 | 592243380 | dno betonové šachty kanalizační přímé TBZ-Q.1 100/80 V max. 50 100/80x50 cm | kus | 21
95 | 592 | 592243480 | těsnění elastomerové pro spojení šachetních dílů EMT DN 1000 | kus | 66
96 | R | 89593010R | Vpust horská prefabrikovaná s prstencem - dodávka a montáž | kus | 2
sestavena z prefabrikovaných dílců: - vpust HBV 65/127/150 - prstenec HBV 65/127/20
97 | 271 | 895941111 | Zřízení vpusti kanalizační uliční z betonových dílců typ UV-50 normální | kus | 1
98 | pc. | pc.820118 | horní dílec pro čtvercovou vtokovou mříž TBV-Q 50/20 CP | kus | 1
99 | pc. | pc.820120 | průběžný dílec vysoký TBV-Q 50/59 SV | kus | 1
100 | pc. | pc.820122 | průběžný dílec vysoký s odtokem TBV-Q 50/59 SO PVC | kus | 1
101 | pc. | pc.820125 | spodní dílec s vysokým kalištěm TBV-Q 50/49 KV | kus | 1
102 | 271 | 899102111 | Osazení poklopů litinových nebo ocelových včetně rámů hmotnosti nad 50 do 100 kg | kus | 29
103 | 552 | 552410140 | poklop šachtový třída D 400, kruhový rám 785, vstup 600 mm, REXESS bez ventilace | kus | 29
104 | 271 | 899103211 | Demontáž poklopů litinových nebo ocelových včetně rámů hmotnosti přes 100 do 150 kg | kus | 38
|  |  | 21+16+1 |  | 38
105 | R | 899202111 | Osazení mříží litinových včetně rámů a košů na bahno hmotnosti nad 50 do 100 kg | kus | 1
106 | pc. | pc.820129 | vtoková mříž s rámem 500 x 500 mm pro zat. 40t | kus | 1
107 | pc. | pc.820130 | kalový koš - žárově pozinkovaný plech | kus | 1
108 | 271 | 899204111 | Osazení mříží litinových včetně rámů a košů na bahno hmotnosti nad 150 kg | kus | 2
109 | 552 | 55242310R | horská vtoková mříž litinová 600 x 1200 mm zat. C250, dělená, uzamykatelná Otava PV 4835 | kus | 2
110 | 271 | 899913165 | Uzavírací manžeta chráničky potrubí DN 300 x 500 | kus | 4
|  |  | 2*2 |  | 4
111 | 271 | 899914117 | Montáž ocelové chráničky D 530 x 10 mm | m | 21
|  |  | 15,0 "chránička protlaku pod vlečkou |  | 15
|  |  | 6,0 "chránička protlaku pod vodotečí |  | 6
|  |  | Součet |  | 21
112 | 140 | 140332442 | trubka ocelová spirálově svařovaná hladká ČSN 41 1375.1 D530 tl 10 mm | m | 21
|  |  | 15+6 |  | 21
113 | 271 | 899921137R | Kluzná objímka - 4 x segment výšky 75 mm vnějšího průměru potrubí do 372 mm | kus | 17
|  |  | 11 "protlak pod vlečkou |  | 11
|  |  | 6 "protlak pod vodotečí |  | 6
|  |  | Součet |  | 17
114 | R | 89999010R | Stavební úpravy stávající manipulační jímky | kpl | 1
cena zahrnuje: - ošetření stáv. odkryté výztuže - vyrovnání vnitřních povrchů stěn a dna jímky - zvýšení stáv. stěn jímky o cca 200 mm betonem prostým C16/20 včetně stabilizace horního povrchu - nátěr vnitřních povrchů jímky hydroizolační s krystalizační složkou pro zajištění voděodolnosti monolitických konstrukcí
|  | 9 | Ostatní konstrukce a práce-bourání
115 | R | 919010-R | Zalití spár flexibilní zálivkou | m | 716.4
116 | 221 | 919731121 | Zarovnání styčné plochy podkladu nebo krytu živičného tl do 50 mm | m | 716.4
117 | 221 | 919735111 | Řezání stávajícího živičného krytu hl do 50 mm | m | 716.4
|  |  | 2*(4+1,8)+2*(137+1,7)+2*(16+1,6)+4*(4*2,2) "obrusná vrstva |  | 359.4
|  |  | 2*(4+1,4)+2*(137+1,3)+2*(16+1,2)+4*(4*2,2) "ložní vrstva |  | 357
|  |  | Součet |  | 716.4
118 | R | 97001032R | Zrušení stávajícího kanalizačního potrubí betonového dl. cca 347,0 m vč. konstrukcí 21 ks stávajících šachet - odstraněním ze země | kpl | 1
119 | R | 97001033R | Zrušení stávajícího kanalizačního potrubí betonového dl. cca 500,0 m - zalití cementopopílkovou směsí vč. odbourání vrchní části 16 ks šachet | kpl | 1
120 | R | 97001040R | Zrušení stávající ŽB armaturní šachty odstraněním ze země vč. vyčerpání, vybourání a sanace | kpl | 1
121 | R | 97008010R | Demontáž ocelového hradítka v manipulační jímce | kus | 2
122 | 221 | 979094441 | Očištění vybouraných silničních dílců s původním spárováním z kameniva těženého | m2 | 44
|  | 99 | Přesun hmot
123 | 271 | 998275101 | Přesun hmot pro trubní vedení z trub kameninových otevřený výkop | t | 769.54
|  | 997 | Přesun sutě
124 | 221 | 997221571 | Vodorovná doprava vybouraných hmot do 1 km | t | 282.221
125 | 221 | 997221579 | Příplatek ZKD 1 km u vodorovné dopravy vybouraných hmot | t | 1797.597
není uvažováno s odvozem na skládku: - demontované poklopy - odstraňované panely - 60% kcí rušené kanalizace
Struktura výpočtu: (příplatek za 9 km)
|  |  | 9*(282,221-(17,952+5,7+0,6*98,06)) |  | 1797.597
|  |  | Součet |  | 1797.597
126 | 221 | 997221815 | Poplatek za uložení betonového odpadu na skládce (skládkovné) | t | 85.385
|  |  | 0,4*(79+9,44) "40% kcí rušené kanalizace |  | 35.376
|  |  | 50,009 "podklad živ. komunikací |  | 50.009
|  |  | Součet |  | 85.385
127 | 221 | 997221825 | Poplatek za uložení železobetonového odpadu na skládce (skládkovné) | t | 3.848
|  |  | 0,4*9,620 "40% kcí rušené kanalizace |  | 3.848
128 | 221 | 997221845 | Poplatek za uložení odpadu z asfaltových povrchů na skládce (skládkovné) | t | 58.269
|  |  | 21,781+36,488 "podklad a kryt živ. komunikací |  | 58.269
129 | 221 | 997221855 | Poplatek za uložení odpadu z kameniva na skládce (skládkovné) | t | 52.231
|  |  | 52,231 "podklad živ. komunikací |  | 52.231
|  | 998 | Přesun hmot
130 | 271 | 998276101 | Přesun hmot pro trubní vedení z trub z plastických hmot otevřený výkop | t | 769.54
|  | PSV | Práce a dodávky PSV
|  | 767 | Konstrukce zámečnické
131 | 767 | 998767101 | Přesun hmot tonážní pro zámečnické konstrukce v objektech v do 6 m | t | 0.026
132 | R | R-7675597 | Kompozitový žebřík š.500 mm dl. 1,80 m s výsuvnými madly - dodávka a montáž | soubor | 1
do armaturní šachty
|  | VRN | Vedlejší rozpočtové náklady
|  | 0 | Vedlejší rozpočtové náklady
133 | 000 | 010001000 | Průzkumné, geodetické a projektové práce | … | 1
- hydrogeologický a archeologický dohled po dobu stavby - zaměření a vytýčení stáv. podzemních vedení - zaměření tras po dokončení prací
134 | 000 | 030001000 | Zařízení staveniště | … | 1
- vybavení a zabezpečení staveniště - zrušení zařízení staveniště
135 | 000 | 070001000 | Provozní vlivy | … | 1
- omezení silničního provozu a dočasné dopravní značení po dobu stavby
Celkem