## List1
| Rekonstrukce vík nádrží obj. 233, sklad ČEPRO,a.s. Loukov | [9 empty] | Archivní číslo :
Investor: ČEPRO, a.s. Praha, Dělnická 12, č.p.213, 170 04 Praha 7
| Název |  | Typ - Rozměr |  |  |  |  | Celkem | Cena dodávky |  | Cena montáže |  | Cena
p.č. | Hlavní rozměry | Označení | Norma | Materiál | DN | PN | Počet | za PS | jednotková | celková | jednotková | celková | celkem | Poznámka
1 | 2 | 3 | 4 | 5 | 7 | 8 | 9 | celkem | 17 | 18 | 19 | 20 | 21 | 22
1 | Těsnící víko 600 x 450 mm | plech s = 20 mm |  | S235 |  |  | 5 | 5
2 | Tv plochá 50x10 mm - 2,1 m |  | ČSN 425570 | S235 | 50 |  | 5 | 5
3 | Teflonová těsnící páska | s = 10 mm | Power flon HD 10x7 | teflon |  |  | 5 | 5
4 | Těsnění expandovaný grafit pro potrubí na víku DN 1200 | [5 empty] | 5 | 5
5 | Přírubový spoj přemostěný - 22 ks | [5 empty] | 5 | 5
6 | Demontáž stávající zaslepovací příruby 700x550, odřezání stávajících svorníků, demontáž potrubí a armatur, demontáž poklopu DN 1200, nadvaření plechů s = 20 mm na požadovanou těsnící šířku, vyvrtání otvorů pro svorníky, zavaření nových svorníků, opracování vík, úprava dosedacích ploch, osazení těsnění, zpětná montáž vík | [5 empty] | 5 | 5
7 | Demontáž a opětovná montáž technologie pro demontáž víka DN 1200 | [5 empty] | 5 | 5
8 | Demontáž a opětovná montáž měření (radary, teploměry) odborně způsobilou firmou vč. kalibrace | [5 empty] | 5 | 5
9 | Těsnostní zkouška vík nádrží | [5 empty] | 5 | 5
10 | Nátěry vík vč.potrubí po příruby (včetně) - polyuretanová barva odolávající ropným látkám, RAL 7035 (Rembrantin) o celkové tloušťce 240 µm. | [5 empty] | 5 | 5
| Celkem rozpočtové náklady | [8 empty] | 0 |  | 0 | 0
0
Cena celkem bez DPH